## Tests
Test Suite	Test	Test Number	Test Text	Low Limit		High Limit		Unit	Soft Bin	Comment
				FT	QA	FT	QA
LB1_IN1_LB_OUT_B5_HG1_OPA	Parameter[IDD].ptd_Rslt	50090000		4.4	4.4	9.4	9.4	mA	5009
LB1_IN1_LB_OUT_B5_HG1_OPA	Parameter[Gain_HG1].ptd_Rslt	50000000		13.5	14	16.5	17	dB	5000
LB1_IN1_LB_OUT_B5_HG1_OPA	Parameter[Gain_Sweep1].ptd_Rslt	50010000		10.6	11	22	22	dB	5001
LB1_IN1_LB_OUT_B5_HG1_OPA	Parameter[Gain_Sweep2].ptd_Rslt	50020000		12.5	12.9	22	22	dB	5002
LB1_IN1_LB_OUT_B5_HG1_OPA	Parameter[Gain_Sweep3].ptd_Rslt	50030000		14	14.4	22	22	dB	5003
LB1_IN1_LB_OUT_B5_HG1_OPA	Parameter[Gain_Sweep4].ptd_Rslt	50040000		14.9	15.2	22	22	dB	5004
LB1_IN1_LB_OUT_B5_HG1_OPA	Parameter[Gain_Sweep5].ptd_Rslt	50050000		7.9	8.4	22	22	dB	5005
LB1_IN1_LB_OUT_B5_HG1_OPA	Parameter[IIP3].ptd_Rslt	50080000		-3	-3	5	5	dB	5008

LB1_IN1_LB_OUT_B5_LG_OPA	Parameter[Gain_LG3].ptd_Rslt	50300000		-8	-8	8	8	dB	5030
LB1_IN1_LB_OUT_B5_LG_OPA	Parameter[Gain_LG4].ptd_Rslt	50400000		0	0	15	15	dB	5040
LB1_IN1_LB_OUT_B5_LG_OPA	Parameter[Gain_LG3].ptd_Rslt1	50310000		10.5	10.4	12.5	12.4	dB	5031
LB1_IN1_LB_OUT_B5_LG_OPA	Parameter[Gain_LG4].ptd_Rslt1	50410000		1.7	1.7	3.7	3.7	dB	5041

LB1_IN1_LB_OUT_B5_LP_OPA	Parameter[IDD].ptd_Rslt	50190000		2.3	2.3	7.3	7.3	mA	5019
LB1_IN1_LB_OUT_B5_LP_OPA	Parameter[Gain_MLP].ptd_Rslt	50100000		12	13.3	16	16.3	dB	5010
LB1_IN1_LB_OUT_B5_LP_OPA	Parameter[IIP3].ptd_Rslt	50180000		-3.3	-3.3	5	5	dB	5018

LB1_IN1_LB_OUT_B5_HG1_OPB	Parameter[IDD].ptd_Rslt	50290000		4.1	4.1	9.1	9.1	mA	5029
LB1_IN1_LB_OUT_B5_HG1_OPB	Parameter[Gain_HG1].ptd_Rslt	50200000		13.5	14	16.5	17	dB	5020

LB1_IN2_LB_OUT_B28_HG1_OPA	Parameter[IDD].ptd_Rslt	50590000		4.5	4.5	9.5	9.5	mA	5059
LB1_IN2_LB_OUT_B28_HG1_OPA	Parameter[Gain_HG1].ptd_Rslt	50500000		13.4	13.9	16.4	16.9	dB	5050
LB1_IN2_LB_OUT_B28_HG1_OPA	Parameter[Gain_Sweep1].ptd_Rslt	50510000		12.4	12.6	22	22	dB	5051
LB1_IN2_LB_OUT_B28_HG1_OPA	Parameter[Gain_Sweep2].ptd_Rslt	50520000		13.8	13.9	22	22	dB	5052
LB1_IN2_LB_OUT_B28_HG1_OPA	Parameter[Gain_Sweep3].ptd_Rslt	50530000		14.4	14.4	22	22	dB	5053
LB1_IN2_LB_OUT_B28_HG1_OPA	Parameter[Gain_Sweep4].ptd_Rslt	50540000		14.5	14.4	22	22	dB	5054
LB1_IN2_LB_OUT_B28_HG1_OPA	Parameter[Gain_Sweep5].ptd_Rslt	50550000		10	10.3	22	22	dB	5055
LB1_IN2_LB_OUT_B28_HG1_OPA	Parameter[H3].ptd_Rslt	50570000		42.7	42.7	62.7	62.7	dB	5057
LB1_IN2_LB_OUT_B28_HG1_OPA	Parameter[IIP3].ptd_Rslt	50580000		-3.5	-3.5	5	5	dB	5058

LB1_IN2_LB_OUT_B28_LG_OPA	Parameter[Gain_LG3].ptd_Rslt	50800000		-8	-8	8	8	dB	5080
LB1_IN2_LB_OUT_B28_LG_OPA	Parameter[Gain_LG4].ptd_Rslt	50900000		0	0	15	15	dB	5090
LB1_IN2_LB_OUT_B28_LG_OPA	Parameter[Gain_LG3].ptd_Rslt1	50810000		10.2	10.2	12.2	12.2	dB	5081
LB1_IN2_LB_OUT_B28_LG_OPA	Parameter[Gain_LG4].ptd_Rslt1	50910000		1.6	1.6	3.6	3.6	dB	5091

LB1_IN2_LB_OUT_B28_LP_OPA	Parameter[IDD].ptd_Rslt	50690000		2.4	2.4	7.4	7.4	mA	5069
LB1_IN2_LB_OUT_B28_LP_OPA	Parameter[Gain_MLP].ptd_Rslt	50600000		11.6	12.8	15.6	15.8	dB	5060
LB1_IN2_LB_OUT_B28_LP_OPA	Parameter[IIP3].ptd_Rslt	50680000		-3.7	-3.7	5	5	dB	5068

LB1_IN2_LB_OUT_B28_HG1_OPB	Parameter[IDD].ptd_Rslt	50790000		4.2	4.2	9.2	9.2	mA	5079
LB1_IN2_LB_OUT_B28_HG1_OPB	Parameter[Gain_HG1].ptd_Rslt	50700000		13.3	13.9	16.3	16.9	dB	5070

LB1_IN3_LB_OUT_B8_HG1_OPA	Parameter[IDD].ptd_Rslt	51090000		4.9	4.9	9.9	9.9	mA	5109
LB1_IN3_LB_OUT_B8_HG1_OPA	Parameter[Gain_HG1].ptd_Rslt	51000000		13.1	13.6	16.1	16.6	dB	5100
LB1_IN3_LB_OUT_B8_HG1_OPA	Parameter[Gain_Sweep1].ptd_Rslt	51010000		9.5	10	22	22	dB	5101
LB1_IN3_LB_OUT_B8_HG1_OPA	Parameter[Gain_Sweep2].ptd_Rslt	51020000		11.3	11.9	22	22	dB	5102
LB1_IN3_LB_OUT_B8_HG1_OPA	Parameter[Gain_Sweep3].ptd_Rslt	51030000		12.8	13.4	22	22	dB	5103
LB1_IN3_LB_OUT_B8_HG1_OPA	Parameter[Gain_Sweep4].ptd_Rslt	51040000		13.7	14.3	22	22	dB	5104
LB1_IN3_LB_OUT_B8_HG1_OPA	Parameter[Gain_Sweep5].ptd_Rslt	51050000		7	7.6	22	22	dB	5105
LB1_IN3_LB_OUT_B8_HG1_OPA	Parameter[H3].ptd_Rslt	51070000		41.4	41.4	61.4	61.4	dB	5107
LB1_IN3_LB_OUT_B8_HG1_OPA	Parameter[IIP3].ptd_Rslt	51080000		-3.2	-3.2	5	5	dB	5108

LB1_IN3_LB_OUT_B8_LG_OPA	Parameter[Gain_LG3].ptd_Rslt	51300000		-8	-8	8	8	dB	5130
LB1_IN3_LB_OUT_B8_LG_OPA	Parameter[Gain_LG4].ptd_Rslt	51400000		0	0	15	15	dB	5140
LB1_IN3_LB_OUT_B8_LG_OPA	Parameter[Gain_LG3].ptd_Rslt1	51310000		10.4	10.4	12.4	12.4	dB	5131
LB1_IN3_LB_OUT_B8_LG_OPA	Parameter[Gain_LG4].ptd_Rslt1	51410000		1.7	1.7	3.7	3.7	dB	5141

LB1_IN3_LB_OUT_B8_LP_OPA	Parameter[IDD].ptd_Rslt	51190000		2.6	2.6	7.6	7.6	mA	5119
LB1_IN3_LB_OUT_B8_LP_OPA	Parameter[Gain_MLP].ptd_Rslt	51100000		11.5	12.7	15.5	15.7	dB	5110
LB1_IN3_LB_OUT_B8_LP_OPA	Parameter[IIP3].ptd_Rslt	51180000		-3.5	-3.5	5	5	dB	5118

LB1_IN3_LB_OUT_B8_HG1_OPB	Parameter[IDD].ptd_Rslt	51290000		4.4	4.4	9.4	9.4	mA	5129
LB1_IN3_LB_OUT_B8_HG1_OPB	Parameter[Gain_HG1].ptd_Rslt	51200000		13	13.6	16	16.6	dB	5120

LB1_IN4_LB_OUT_B13_HG1_OPA	Parameter[IDD].ptd_Rslt	51590000		5.3	5.3	10.3	10.3	mA	5159
LB1_IN4_LB_OUT_B13_HG1_OPA	Parameter[Gain_HG1].ptd_Rslt	51500000		13.2	13.6	16.2	16.6	dB	5150
LB1_IN4_LB_OUT_B13_HG1_OPA	Parameter[Gain_Sweep1].ptd_Rslt	51510000		12.9	13	22	22	dB	5151
LB1_IN4_LB_OUT_B13_HG1_OPA	Parameter[Gain_Sweep2].ptd_Rslt	51520000		14	14	22	22	dB	5152
LB1_IN4_LB_OUT_B13_HG1_OPA	Parameter[Gain_Sweep3].ptd_Rslt	51530000		14.5	14.3	22	22	dB	5153
LB1_IN4_LB_OUT_B13_HG1_OPA	Parameter[Gain_Sweep4].ptd_Rslt	51540000		14.3	14.1	22	22	dB	5154
LB1_IN4_LB_OUT_B13_HG1_OPA	Parameter[Gain_Sweep5].ptd_Rslt	51550000		10.8	10.9	22	22	dB	5155
LB1_IN4_LB_OUT_B13_HG1_OPA	Parameter[IIP3].ptd_Rslt	51580000		-3.4	-3.4	5	5	dB	5158

LB1_IN4_LB_OUT_B13_LG_OPA	Parameter[Gain_LG3].ptd_Rslt	51800000		-8	-8	8	8	dB	5180
LB1_IN4_LB_OUT_B13_LG_OPA	Parameter[Gain_LG4].ptd_Rslt	51900000		0	0	15	15	dB	5190
LB1_IN4_LB_OUT_B13_LG_OPA	Parameter[Gain_LG3].ptd_Rslt1	51810000		10.2	10.3	12.2	12.3	dB	5181
LB1_IN4_LB_OUT_B13_LG_OPA	Parameter[Gain_LG4].ptd_Rslt1	51910000		1.7	1.7	3.7	3.7	dB	5191

LB1_IN4_LB_OUT_B13_LP_OPA	Parameter[IDD].ptd_Rslt	51690000		2.8	2.8	7.8	7.8	mA	5169
LB1_IN4_LB_OUT_B13_LP_OPA	Parameter[Gain_MLP].ptd_Rslt	51600000		11.5	12.6	15.5	15.6	dB	5160
LB1_IN4_LB_OUT_B13_LP_OPA	Parameter[IIP3].ptd_Rslt	51680000		-3.7	-3.7	5	5	dB	5168

LB1_IN4_LB_OUT_B13_HG1_OPB	Parameter[IDD].ptd_Rslt	51790000		4.6	4.6	9.6	9.6	mA	5179
LB1_IN4_LB_OUT_B13_HG1_OPB	Parameter[Gain_HG1].ptd_Rslt	51700000		13.1	13.6	16.1	16.6	dB	5170

LB1_IN5_LB_OUT_B20_HG1_OPA	Parameter[IDD].ptd_Rslt	52090000		5.2	5.2	10.2	10.2	mA	5209
LB1_IN5_LB_OUT_B20_HG1_OPA	Parameter[Gain_HG1].ptd_Rslt	52000000		13.6	13.9	16.6	16.9	dB	5200
LB1_IN5_LB_OUT_B20_HG1_OPA	Parameter[Gain_Sweep1].ptd_Rslt	52010000		12.1	12.2	22	22	dB	5201
LB1_IN5_LB_OUT_B20_HG1_OPA	Parameter[Gain_Sweep2].ptd_Rslt	52020000		13.6	13.7	22	22	dB	5202
LB1_IN5_LB_OUT_B20_HG1_OPA	Parameter[Gain_Sweep3].ptd_Rslt	52030000		14.5	14.5	22	22	dB	5203
LB1_IN5_LB_OUT_B20_HG1_OPA	Parameter[Gain_Sweep4].ptd_Rslt	52040000		14.8	14.7	22	22	dB	5204
LB1_IN5_LB_OUT_B20_HG1_OPA	Parameter[Gain_Sweep5].ptd_Rslt	52050000		9.6	9.7	22	22	dB	5205
LB1_IN5_LB_OUT_B20_HG1_OPA	Parameter[IIP3].ptd_Rslt	52080000		-3.2	-3.2	5	5	dB	5208

LB1_IN5_LB_OUT_B20_LG_OPA	Parameter[Gain_LG3].ptd_Rslt	52300000		-8	-8	8	8	dB	5230
LB1_IN5_LB_OUT_B20_LG_OPA	Parameter[Gain_LG4].ptd_Rslt	52400000		0	0	15	15	dB	5240
LB1_IN5_LB_OUT_B20_LG_OPA	Parameter[Gain_LG3].ptd_Rslt1	52310000		10.3	10.3	12.3	12.3	dB	5231
LB1_IN5_LB_OUT_B20_LG_OPA	Parameter[Gain_LG4].ptd_Rslt1	52410000		1.7	1.8	3.7	3.8	dB	5241

LB1_IN5_LB_OUT_B20_LP_OPA	Parameter[IDD].ptd_Rslt	52190000		2.8	2.8	7.8	7.8	mA	5219
LB1_IN5_LB_OUT_B20_LP_OPA	Parameter[Gain_MLP].ptd_Rslt	52100000		11.9	13	15.9	16	dB	5210
LB1_IN5_LB_OUT_B20_LP_OPA	Parameter[IIP3].ptd_Rslt	52180000		-3.4	-3.4	5	5	dB	5218

LB1_IN5_LB_OUT_B20_HG1_OPB	Parameter[IDD].ptd_Rslt	52290000		4.6	4.6	9.6	9.6	mA	5229
LB1_IN5_LB_OUT_B20_HG1_OPB	Parameter[Gain_HG1].ptd_Rslt	52200000		13.4	13.9	16.4	16.9	dB	5220

MB1_IN1_MHB1_OUT_B40_HG1_OPA	Parameter[IDD].ptd_Rslt	52590000		4	4	9	9	mA	5259
MB1_IN1_MHB1_OUT_B40_HG1_OPA	Parameter[Gain_HG1].ptd_Rslt	52500000		13.7	13.7	16.7	16.7	dB	5250
MB1_IN1_MHB1_OUT_B40_HG1_OPA	Parameter[Gain_Sweep1].ptd_Rslt	52510000		13.2	12.7	22	22	dB	5251
MB1_IN1_MHB1_OUT_B40_HG1_OPA	Parameter[Gain_Sweep2].ptd_Rslt	52520000		13.2	12.7	22	22	dB	5252
MB1_IN1_MHB1_OUT_B40_HG1_OPA	Parameter[Gain_Sweep3].ptd_Rslt	52530000		13.2	12.7	22	22	dB	5253
MB1_IN1_MHB1_OUT_B40_HG1_OPA	Parameter[Gain_Sweep4].ptd_Rslt	52540000		13.2	12.7	22	22	dB	5254
MB1_IN1_MHB1_OUT_B40_HG1_OPA	Parameter[Gain_Sweep5].ptd_Rslt	52550000		7.9	7.4	22	22	dB	5255
MB1_IN1_MHB1_OUT_B40_HG1_OPA	Parameter[IIP3].ptd_Rslt	52580000		-3.7	-3.7	5	5	dB	5258

MB1_IN1_MHB1_OUT_B40_LG_OPA	Parameter[Gain_LG3].ptd_Rslt	52800000		-12	-12	8	8	dB	5280
MB1_IN1_MHB1_OUT_B40_LG_OPA	Parameter[Gain_LG4].ptd_Rslt	52900000		0	0	15	15	dB	5290
MB1_IN1_MHB1_OUT_B40_LG_OPA	Parameter[Gain_LG3].ptd_Rslt1	52810000		10.3	9.9	12.3	11.9	dB	5281
MB1_IN1_MHB1_OUT_B40_LG_OPA	Parameter[Gain_LG4].ptd_Rslt1	52910000		2	2.1	4	4.1	dB	5291

MB1_IN1_MHB1_OUT_B40_LP_OPA	Parameter[IDD].ptd_Rslt	52690000		1.3	1.3	6.3	6.3	mA	5269
MB1_IN1_MHB1_OUT_B40_LP_OPA	Parameter[Gain_MLP].ptd_Rslt	52600000		10.7	11.5	14.7	14.5	dB	5260
MB1_IN1_MHB1_OUT_B40_LP_OPA	Parameter[IIP3].ptd_Rslt	52680000		-3.7	-3.7	5	5	dB	5268

MB1_IN1_MHB1_OUT_B40_HG1_OPB	Parameter[IDD].ptd_Rslt	52790000		4	4	9	9	mA	5279
MB1_IN1_MHB1_OUT_B40_HG1_OPB	Parameter[Gain_HG1].ptd_Rslt	52700000		13.8	13.7	16.8	16.7	dB	5270

MB1_IN2_MHB1_OUT_B3_HG1_OPA	Parameter[IDD].ptd_Rslt	53090000		3.9	3.9	8.9	8.9	mA	5309
MB1_IN2_MHB1_OUT_B3_HG1_OPA	Parameter[Gain_HG1].ptd_Rslt	53000000		13.2	13.7	16.2	16.7	dB	5300
MB1_IN2_MHB1_OUT_B3_HG1_OPA	Parameter[Gain_Sweep1].ptd_Rslt	53010000		12.3	12.2	22	22	dB	5301
MB1_IN2_MHB1_OUT_B3_HG1_OPA	Parameter[Gain_Sweep2].ptd_Rslt	53020000		11.3	11.1	22	22	dB	5302
MB1_IN2_MHB1_OUT_B3_HG1_OPA	Parameter[Gain_Sweep3].ptd_Rslt	53030000		10.2	10	22	22	dB	5303
MB1_IN2_MHB1_OUT_B3_HG1_OPA	Parameter[Gain_Sweep4].ptd_Rslt	53040000		9.6	9.4	22	22	dB	5304
MB1_IN2_MHB1_OUT_B3_HG1_OPA	Parameter[Gain_Sweep5].ptd_Rslt	53050000		9.8	9.9	22	22	dB	5305
MB1_IN2_MHB1_OUT_B3_HG1_OPA	Parameter[H3].ptd_Rslt	53070000		39.8	39.8	59.8	59.8	dB	5307
MB1_IN2_MHB1_OUT_B3_HG1_OPA	Parameter[IIP3].ptd_Rslt	53080000		-3.5	-3.5	5	5	dB	5308

MB1_IN2_MHB1_OUT_B3_LG_OPA	Parameter[Gain_LG3].ptd_Rslt	53300000		-12	-12	8	8	dB	5330
MB1_IN2_MHB1_OUT_B3_LG_OPA	Parameter[Gain_LG4].ptd_Rslt	53400000		0	0	15	15	dB	5340
MB1_IN2_MHB1_OUT_B3_LG_OPA	Parameter[Gain_LG3].ptd_Rslt1	53310000		10	10	12	12	dB	5331
MB1_IN2_MHB1_OUT_B3_LG_OPA	Parameter[Gain_LG4].ptd_Rslt1	53410000		2	2	4	4	dB	5341

MB1_IN2_MHB1_OUT_B3_LP_OPA	Parameter[IDD].ptd_Rslt	53190000		1.3	1.3	6.3	6.3	mA	5319
MB1_IN2_MHB1_OUT_B3_LP_OPA	Parameter[Gain_MLP].ptd_Rslt	53100000		10.1	11.5	14.1	14.5	dB	5310
MB1_IN2_MHB1_OUT_B3_LP_OPA	Parameter[IIP3].ptd_Rslt	53180000		-3.3	-3.3	5	5	dB	5318

MB1_IN2_MHB1_OUT_B3_HG1_OPB	Parameter[IDD].ptd_Rslt	53290000		3.9	3.9	8.9	8.9	mA	5329
MB1_IN2_MHB1_OUT_B3_HG1_OPB	Parameter[Gain_HG1].ptd_Rslt	53200000		13.3	13.7	16.3	16.7	dB	5320

MB1_IN3_MHB1_OUT_B1_HG1_OPA	Parameter[IDD].ptd_Rslt	53590000		4	4	9	9	mA	5359
MB1_IN3_MHB1_OUT_B1_HG1_OPA	Parameter[Gain_HG1].ptd_Rslt	53500000		13.5	13.7	16.5	16.7	dB	5350
MB1_IN3_MHB1_OUT_B1_HG1_OPA	Parameter[Gain_Sweep1].ptd_Rslt	53510000		11.3	11.3	22	22	dB	5351
MB1_IN3_MHB1_OUT_B1_HG1_OPA	Parameter[Gain_Sweep2].ptd_Rslt	53520000		12.2	11.8	22	22	dB	5352
MB1_IN3_MHB1_OUT_B1_HG1_OPA	Parameter[Gain_Sweep3].ptd_Rslt	53530000		12.3	11.6	22	22	dB	5353
MB1_IN3_MHB1_OUT_B1_HG1_OPA	Parameter[Gain_Sweep4].ptd_Rslt	53540000		12.3	11.5	22	22	dB	5354
MB1_IN3_MHB1_OUT_B1_HG1_OPA	Parameter[Gain_Sweep5].ptd_Rslt	53550000		8.2	8.1	22	22	dB	5355
MB1_IN3_MHB1_OUT_B1_HG1_OPA	Parameter[IIP3].ptd_Rslt	53580000		-2.7	-2.7	5	5	dB	5358

MB1_IN3_MHB1_OUT_B1_LG_OPA	Parameter[Gain_LG3].ptd_Rslt	53800000		-12	-12	8	8	dB	5380
MB1_IN3_MHB1_OUT_B1_LG_OPA	Parameter[Gain_LG4].ptd_Rslt	53900000		0	0	15	15	dB	5390
MB1_IN3_MHB1_OUT_B1_LG_OPA	Parameter[Gain_LG3].ptd_Rslt1	53810000		10.4	10.3	12.4	12.3	dB	5381
MB1_IN3_MHB1_OUT_B1_LG_OPA	Parameter[Gain_LG4].ptd_Rslt1	53910000		2.1	2.1	4.1	4.1	dB	5391

MB1_IN3_MHB1_OUT_B1_LP_OPA	Parameter[IDD].ptd_Rslt	53690000		1.3	1.3	6.3	6.3	mA	5369
MB1_IN3_MHB1_OUT_B1_LP_OPA	Parameter[Gain_MLP].ptd_Rslt	53600000		10.5	11.6	14.5	14.6	dB	5360
MB1_IN3_MHB1_OUT_B1_LP_OPA	Parameter[IIP3].ptd_Rslt	53680000		-2.6	-2.6	5	5	dB	5368

MB1_IN3_MHB1_OUT_B1_HG1_OPB	Parameter[IDD].ptd_Rslt	53790000		4	4	9	9	mA	5379
MB1_IN3_MHB1_OUT_B1_HG1_OPB	Parameter[Gain_HG1].ptd_Rslt	53700000		13.5	13.7	16.5	16.7	dB	5370

MB1_IN2_MHB3_OUT_B3_HG1_OPA	Parameter[Gain_MUX].ptd_Rslt	54000000		13.8	13.8	16.8	16.8	dB	5400

MB2_IN1_MHB2_OUT_B2_HG1_OPA	Parameter[IDD].ptd_Rslt	54590000		3.1	3.1	8.1	8.1	mA	5459
MB2_IN1_MHB2_OUT_B2_HG1_OPA	Parameter[Gain_HG1].ptd_Rslt	54500000		13.1	13	16.1	16	dB	5450
MB2_IN1_MHB2_OUT_B2_HG1_OPA	Parameter[Gain_Sweep1].ptd_Rslt	54510000		12	12.2	22	22	dB	5451
MB2_IN1_MHB2_OUT_B2_HG1_OPA	Parameter[Gain_Sweep2].ptd_Rslt	54520000		14.2	14.3	22	22	dB	5452
MB2_IN1_MHB2_OUT_B2_HG1_OPA	Parameter[Gain_Sweep3].ptd_Rslt	54530000		12	12	22	22	dB	5453
MB2_IN1_MHB2_OUT_B2_HG1_OPA	Parameter[Gain_Sweep4].ptd_Rslt	54540000		9.6	9.4	22	22	dB	5454
MB2_IN1_MHB2_OUT_B2_HG1_OPA	Parameter[Gain_Sweep5].ptd_Rslt	54550000		6	6.3	22	22	dB	5455
MB2_IN1_MHB2_OUT_B2_HG1_OPA	Parameter[H3].ptd_Rslt	54570000		39.5	39.5	59.5	59.5	dB	5457
MB2_IN1_MHB2_OUT_B2_HG1_OPA	Parameter[IIP3].ptd_Rslt	54580000		-3.6	-3.6	5	5	dB	5458

MB2_IN1_MHB2_OUT_B2_LG_OPA	Parameter[Gain_LG3].ptd_Rslt	54800000		-12	-12	8	8	dB	5480
MB2_IN1_MHB2_OUT_B2_LG_OPA	Parameter[Gain_LG4].ptd_Rslt	54900000		0	0	15	15	dB	5490
MB2_IN1_MHB2_OUT_B2_LG_OPA	Parameter[Gain_LG3].ptd_Rslt1	54810000		10.5	11.2	12.5	13.2	dB	5481
MB2_IN1_MHB2_OUT_B2_LG_OPA	Parameter[Gain_LG4].ptd_Rslt1	54910000		2.1	2	4.1	4	dB	5491

MB2_IN1_MHB2_OUT_B2_LP_OPA	Parameter[IDD].ptd_Rslt	54690000		1.3	1.3	6.3	6.3	mA	5469
MB2_IN1_MHB2_OUT_B2_LP_OPA	Parameter[Gain_MLP].ptd_Rslt	54600000		10.6	11.4	14.6	14.4	dB	5460
MB2_IN1_MHB2_OUT_B2_LP_OPA	Parameter[IIP3].ptd_Rslt	54680000		-3.6	-3.6	5	5	dB	5468

MB2_IN1_MHB2_OUT_B2_HG1_OPB	Parameter[IDD].ptd_Rslt	54790000		3.4	3.4	8.4	8.4	mA	5479
MB2_IN1_MHB2_OUT_B2_HG1_OPB	Parameter[Gain_HG1].ptd_Rslt	54700000		13.3	13	16.3	16	dB	5470

MB2_IN2_MHB2_OUT_B11_HG1_OPA	Parameter[IDD].ptd_Rslt	55090000		3.3	3.3	8.3	8.3	mA	5509
MB2_IN2_MHB2_OUT_B11_HG1_OPA	Parameter[Gain_HG1].ptd_Rslt	55000000		13.3	13.6	16.3	16.6	dB	5500
MB2_IN2_MHB2_OUT_B11_HG1_OPA	Parameter[Gain_Sweep1].ptd_Rslt	55010000		13.2	12.6	22	22	dB	5501
MB2_IN2_MHB2_OUT_B11_HG1_OPA	Parameter[Gain_Sweep2].ptd_Rslt	55020000		9.9	9	22	22	dB	5502
MB2_IN2_MHB2_OUT_B11_HG1_OPA	Parameter[Gain_Sweep3].ptd_Rslt	55030000		5.1	4.2	22	22	dB	5503
MB2_IN2_MHB2_OUT_B11_HG1_OPA	Parameter[Gain_Sweep4].ptd_Rslt	55040000		1.9	1.1	22	22	dB	5504
MB2_IN2_MHB2_OUT_B11_HG1_OPA	Parameter[Gain_Sweep5].ptd_Rslt	55050000		9.8	9.6	22	22	dB	5505
MB2_IN2_MHB2_OUT_B11_HG1_OPA	Parameter[IIP3].ptd_Rslt	55080000		-3.7	-3.7	5	5	dB	5508

MB2_IN2_MHB2_OUT_B11_LG_OPA	Parameter[Gain_LG3].ptd_Rslt	55300000		-12	-12	8	8	dB	5530
MB2_IN2_MHB2_OUT_B11_LG_OPA	Parameter[Gain_LG4].ptd_Rslt	55400000		0	0	15	15	dB	5540
MB2_IN2_MHB2_OUT_B11_LG_OPA	Parameter[Gain_LG3].ptd_Rslt1	55310000		9.9	10.8	11.9	12.8	dB	5531
MB2_IN2_MHB2_OUT_B11_LG_OPA	Parameter[Gain_LG4].ptd_Rslt1	55410000		2.1	2.1	4.1	4.1	dB	5541

MB2_IN2_MHB2_OUT_B11_LP_OPA	Parameter[IDD].ptd_Rslt	55190000		1.3	1.3	6.3	6.3	mA	5519
MB2_IN2_MHB2_OUT_B11_LP_OPA	Parameter[Gain_MLP].ptd_Rslt	55100000		10.8	11.3	14.8	14.3	dB	5510
MB2_IN2_MHB2_OUT_B11_LP_OPA	Parameter[IIP3].ptd_Rslt	55180000		-3.6	-3.6	5	5	dB	5518

MB2_IN2_MHB2_OUT_B11_HG1_OPB	Parameter[IDD].ptd_Rslt	55290000		3.4	3.4	8.4	8.4	mA	5529
MB2_IN2_MHB2_OUT_B11_HG1_OPB	Parameter[Gain_HG1].ptd_Rslt	55200000		13.4	13.6	16.4	16.6	dB	5520

MB2_IN3_MHB2_OUT_B39_HG1_OPA	Parameter[IDD].ptd_Rslt	55590000		3.3	3.3	8.3	8.3	mA	5559
MB2_IN3_MHB2_OUT_B39_HG1_OPA	Parameter[Gain_HG1].ptd_Rslt	55500000		13.1	13.3	16.1	16.3	dB	5550
MB2_IN3_MHB2_OUT_B39_HG1_OPA	Parameter[Gain_Sweep1].ptd_Rslt	55510000		12.8	12.3	22	22	dB	5551
MB2_IN3_MHB2_OUT_B39_HG1_OPA	Parameter[Gain_Sweep2].ptd_Rslt	55520000		13.9	13.1	22	22	dB	5552
MB2_IN3_MHB2_OUT_B39_HG1_OPA	Parameter[Gain_Sweep3].ptd_Rslt	55530000		11.3	10.8	22	22	dB	5553
MB2_IN3_MHB2_OUT_B39_HG1_OPA	Parameter[Gain_Sweep4].ptd_Rslt	55540000		8.8	8.1	22	22	dB	5554
MB2_IN3_MHB2_OUT_B39_HG1_OPA	Parameter[Gain_Sweep5].ptd_Rslt	55550000		7.1	7	22	22	dB	5555
MB2_IN3_MHB2_OUT_B39_HG1_OPA	Parameter[IIP3].ptd_Rslt	55580000		-2.6	-2.6	5	5	dB	5558

MB2_IN3_MHB2_OUT_B39_LG_OPA	Parameter[Gain_LG3].ptd_Rslt	55800000		-12	-12	8	8	dB	5580
MB2_IN3_MHB2_OUT_B39_LG_OPA	Parameter[Gain_LG4].ptd_Rslt	55900000		0	0	15	15	dB	5590
MB2_IN3_MHB2_OUT_B39_LG_OPA	Parameter[Gain_LG3].ptd_Rslt1	55810000		10.9	10.9	12.9	12.9	dB	5581
MB2_IN3_MHB2_OUT_B39_LG_OPA	Parameter[Gain_LG4].ptd_Rslt1	55910000		2	2	4	4	dB	5591

MB2_IN3_MHB2_OUT_B39_LP_OPA	Parameter[IDD].ptd_Rslt	55690000		1.4	1.4	6.4	6.4	mA	5569
MB2_IN3_MHB2_OUT_B39_LP_OPA	Parameter[Gain_MLP].ptd_Rslt	55600000		10.7	11.5	14.7	14.5	dB	5560
MB2_IN3_MHB2_OUT_B39_LP_OPA	Parameter[IIP3].ptd_Rslt	55680000		-2.8	-2.8	5	5	dB	5568

MB2_IN3_MHB2_OUT_B39_HG1_OPB	Parameter[IDD].ptd_Rslt	55790000		3.4	3.4	8.4	8.4	mA	5579
MB2_IN3_MHB2_OUT_B39_HG1_OPB	Parameter[Gain_HG1].ptd_Rslt	55700000		13.3	13.3	16.3	16.3	dB	5570

MB2_IN2_MHB3_OUT_B11_HG1_OPA	Parameter[Gain_MUX].ptd_Rslt	56000000		13.6	13.6	16.6	16.6	dB	5600

HB1_IN1_MHB1_OUT_B41_HG1_OPA	Parameter[IDD].ptd_Rslt	56590000		3.2	3.2	8.2	8.2	mA	5659
HB1_IN1_MHB1_OUT_B41_HG1_OPA	Parameter[Gain_HG1].ptd_Rslt	56500000		13.5	13.3	16.5	16.3	dB	5650
HB1_IN1_MHB1_OUT_B41_HG1_OPA	Parameter[Gain_Sweep1].ptd_Rslt	56510000		11.9	12.1	22	22	dB	5651
HB1_IN1_MHB1_OUT_B41_HG1_OPA	Parameter[Gain_Sweep2].ptd_Rslt	56520000		12.3	12.4	22	22	dB	5652
HB1_IN1_MHB1_OUT_B41_HG1_OPA	Parameter[Gain_Sweep3].ptd_Rslt	56530000		12.1	12.1	22	22	dB	5653
HB1_IN1_MHB1_OUT_B41_HG1_OPA	Parameter[Gain_Sweep4].ptd_Rslt	56540000		11.5	11.5	22	22	dB	5654
HB1_IN1_MHB1_OUT_B41_HG1_OPA	Parameter[Gain_Sweep5].ptd_Rslt	56550000		9.4	9.6	22	22	dB	5655
HB1_IN1_MHB1_OUT_B41_HG1_OPA	Parameter[IIP3].ptd_Rslt	56580000		-4	-4	5	5	dB	5658

HB1_IN1_MHB1_OUT_B41_LG_OPA	Parameter[Gain_LG3].ptd_Rslt	56800000		-12	-12	8	8	dB	5680
HB1_IN1_MHB1_OUT_B41_LG_OPA	Parameter[Gain_LG4].ptd_Rslt	56900000		0	0	15	15	dB	5690
HB1_IN1_MHB1_OUT_B41_LG_OPA	Parameter[Gain_LG3].ptd_Rslt1	56810000		10.5	10.5	12.5	12.5	dB	5681
HB1_IN1_MHB1_OUT_B41_LG_OPA	Parameter[Gain_LG4].ptd_Rslt1	56910000		2	2	4	4	dB	5691

HB1_IN1_MHB1_OUT_B41_LP_OPA	Parameter[IDD].ptd_Rslt	56690000		1.8	1.8	6.8	6.8	mA	5669
HB1_IN1_MHB1_OUT_B41_LP_OPA	Parameter[Gain_MLP].ptd_Rslt	56600000		11.9	12.6	15.9	15.6	dB	5660
HB1_IN1_MHB1_OUT_B41_LP_OPA	Parameter[IIP3].ptd_Rslt	56680000		-4.1	-4.1	5	5	dB	5668

HB1_IN1_MHB1_OUT_B41_HG1_OPB	Parameter[IDD].ptd_Rslt	56790000		3.4	3.4	8.4	8.4	mA	5679
HB1_IN1_MHB1_OUT_B41_HG1_OPB	Parameter[Gain_HG1].ptd_Rslt	56700000		13.7	13.3	16.7	16.3	dB	5670

HB1_IN2_MHB1_OUT_B40_HG1_OPA	Parameter[IDD].ptd_Rslt	57090000		3.5	3.5	8.5	8.5	mA	5709
HB1_IN2_MHB1_OUT_B40_HG1_OPA	Parameter[Gain_HG1].ptd_Rslt	57000000		13.5	13.7	16.5	16.7	dB	5700
HB1_IN2_MHB1_OUT_B40_HG1_OPA	Parameter[Gain_Sweep1].ptd_Rslt	57010000		13	12.3	22	22	dB	5701
HB1_IN2_MHB1_OUT_B40_HG1_OPA	Parameter[Gain_Sweep2].ptd_Rslt	57020000		12.7	11.7	22	22	dB	5702
HB1_IN2_MHB1_OUT_B40_HG1_OPA	Parameter[Gain_Sweep3].ptd_Rslt	57030000		11.7	10.6	22	22	dB	5703
HB1_IN2_MHB1_OUT_B40_HG1_OPA	Parameter[Gain_Sweep4].ptd_Rslt	57040000		10.6	9.6	22	22	dB	5704
HB1_IN2_MHB1_OUT_B40_HG1_OPA	Parameter[Gain_Sweep5].ptd_Rslt	57050000		10.7	10.1	22	22	dB	5705
HB1_IN2_MHB1_OUT_B40_HG1_OPA	Parameter[IIP3].ptd_Rslt	57080000		-3.6	-3.6	5	5	dB	5708

HB1_IN2_MHB1_OUT_B40_LG_OPA	Parameter[Gain_LG3].ptd_Rslt	57300000		-12	-12	8	8	dB	5730
HB1_IN2_MHB1_OUT_B40_LG_OPA	Parameter[Gain_LG4].ptd_Rslt	57400000		0	0	15	15	dB	5740
HB1_IN2_MHB1_OUT_B40_LG_OPA	Parameter[Gain_LG3].ptd_Rslt1	57310000		10.1	9.4	12.1	11.4	dB	5731
HB1_IN2_MHB1_OUT_B40_LG_OPA	Parameter[Gain_LG4].ptd_Rslt1	57410000		2	2	4	4	dB	5741

HB1_IN2_MHB1_OUT_B40_LP_OPA	Parameter[IDD].ptd_Rslt	57190000		1.9	1.9	6.9	6.9	mA	5719
HB1_IN2_MHB1_OUT_B40_LP_OPA	Parameter[Gain_MLP].ptd_Rslt	57100000		11.8	12.4	15.8	15.4	dB	5710
HB1_IN2_MHB1_OUT_B40_LP_OPA	Parameter[IIP3].ptd_Rslt	57180000		-3.8	-3.8	5	5	dB	5718

HB1_IN2_MHB1_OUT_B40_HG1_OPB	Parameter[IDD].ptd_Rslt	57290000		3.5	3.5	8.5	8.5	mA	5729
HB1_IN2_MHB1_OUT_B40_HG1_OPB	Parameter[Gain_HG1].ptd_Rslt	57200000		13.6	13.7	16.6	16.7	dB	5720

HB1_IN2_MHB3_OUT_B40_HG1_OPA	Parameter[Gain_MUX].ptd_Rslt	57500000		13.7	13.7	16.7	16.7	dB	5750

HB2_IN1_MHB2_OUT_B38_HG1_OPA	Parameter[IDD].ptd_Rslt	58090000		3.7	3.7	8.7	8.7	mA	5809
HB2_IN1_MHB2_OUT_B38_HG1_OPA	Parameter[Gain_HG1].ptd_Rslt	58000000		13.3	13.5	16.3	16.5	dB	5800
HB2_IN1_MHB2_OUT_B38_HG1_OPA	Parameter[Gain_Sweep1].ptd_Rslt	58010000		11.8	11.3	22	22	dB	5801
HB2_IN1_MHB2_OUT_B38_HG1_OPA	Parameter[Gain_Sweep2].ptd_Rslt	58020000		12.1	11.6	22	22	dB	5802
HB2_IN1_MHB2_OUT_B38_HG1_OPA	Parameter[Gain_Sweep3].ptd_Rslt	58030000		11.8	11.3	22	22	dB	5803
HB2_IN1_MHB2_OUT_B38_HG1_OPA	Parameter[Gain_Sweep4].ptd_Rslt	58040000		11.2	10.7	22	22	dB	5804
HB2_IN1_MHB2_OUT_B38_HG1_OPA	Parameter[Gain_Sweep5].ptd_Rslt	58050000		9.4	8.7	22	22	dB	5805
HB2_IN1_MHB2_OUT_B38_HG1_OPA	Parameter[IIP3].ptd_Rslt	58080000		-4.5	-4.5	5	5	dB	5808

HB2_IN1_MHB2_OUT_B38_LG_OPA	Parameter[Gain_LG3].ptd_Rslt	58300000		-12	-12	8	8	dB	5830
HB2_IN1_MHB2_OUT_B38_LG_OPA	Parameter[Gain_LG4].ptd_Rslt	58400000		0	0	15	15	dB	5840
HB2_IN1_MHB2_OUT_B38_LG_OPA	Parameter[Gain_LG3].ptd_Rslt1	58310000		10.3	9.6	12.3	11.6	dB	5831
HB2_IN1_MHB2_OUT_B38_LG_OPA	Parameter[Gain_LG4].ptd_Rslt1	58410000		2	1.9	4	3.9	dB	5841

HB2_IN1_MHB2_OUT_B38_LP_OPA	Parameter[IDD].ptd_Rslt	58190000		1.7	1.7	6.7	6.7	mA	5819
HB2_IN1_MHB2_OUT_B38_LP_OPA	Parameter[Gain_MLP].ptd_Rslt	58100000		11.5	12.3	15.5	15.3	dB	5810
HB2_IN1_MHB2_OUT_B38_LP_OPA	Parameter[IIP3].ptd_Rslt	58180000		-4.7	-4.7	5	5	dB	5818

HB2_IN1_MHB2_OUT_B38_HG1_OPB	Parameter[IDD].ptd_Rslt	58290000		3.9	3.9	8.9	8.9	mA	5829
HB2_IN1_MHB2_OUT_B38_HG1_OPB	Parameter[Gain_HG1].ptd_Rslt	58200000		13.5	13.5	16.5	16.5	dB	5820

HB2_IN2_MHB2_OUT_B30_HG1_OPA	Parameter[IDD].ptd_Rslt	58590000		4	4	9	9	mA	5859
HB2_IN2_MHB2_OUT_B30_HG1_OPA	Parameter[Gain_HG1].ptd_Rslt	58500000		13.2	13.5	16.2	16.5	dB	5850
HB2_IN2_MHB2_OUT_B30_HG1_OPA	Parameter[Gain_Sweep1].ptd_Rslt	58510000		12.6	12	22	22	dB	5851
HB2_IN2_MHB2_OUT_B30_HG1_OPA	Parameter[Gain_Sweep2].ptd_Rslt	58520000		12.1	11.3	22	22	dB	5852
HB2_IN2_MHB2_OUT_B30_HG1_OPA	Parameter[Gain_Sweep3].ptd_Rslt	58530000		11	10.2	22	22	dB	5853
HB2_IN2_MHB2_OUT_B30_HG1_OPA	Parameter[Gain_Sweep4].ptd_Rslt	58540000		9.9	9	22	22	dB	5854
HB2_IN2_MHB2_OUT_B30_HG1_OPA	Parameter[Gain_Sweep5].ptd_Rslt	58550000		10.6	9.9	22	22	dB	5855
HB2_IN2_MHB2_OUT_B30_HG1_OPA	Parameter[IIP3].ptd_Rslt	58580000		-3.3	-3.3	5	5	dB	5858

HB2_IN2_MHB2_OUT_B30_LG_OPA	Parameter[Gain_LG3].ptd_Rslt	58800000		-12	-12	8	8	dB	5880
HB2_IN2_MHB2_OUT_B30_LG_OPA	Parameter[Gain_LG4].ptd_Rslt	58900000		0	0	15	15	dB	5890
HB2_IN2_MHB2_OUT_B30_LG_OPA	Parameter[Gain_LG3].ptd_Rslt1	58810000		10	9.4	12	11.4	dB	5881
HB2_IN2_MHB2_OUT_B30_LG_OPA	Parameter[Gain_LG4].ptd_Rslt1	58910000		2	2	4	4	dB	5891

HB2_IN2_MHB2_OUT_B30_LP_OPA	Parameter[IDD].ptd_Rslt	58690000		1.9	1.9	6.9	6.9	mA	5869
HB2_IN2_MHB2_OUT_B30_LP_OPA	Parameter[Gain_MLP].ptd_Rslt	58600000		11.2	11.8	15.2	14.8	dB	5860
HB2_IN2_MHB2_OUT_B30_LP_OPA	Parameter[IIP3].ptd_Rslt	58680000		-3.6	-3.6	5	5	dB	5868

HB2_IN2_MHB2_OUT_B30_HG1_OPB	Parameter[IDD].ptd_Rslt	58790000		4	4	9	9	mA	5879
HB2_IN2_MHB2_OUT_B30_HG1_OPB	Parameter[Gain_HG1].ptd_Rslt	58700000		13.3	13.5	16.3	16.5	dB	5870

HB2_IN2_MHB3_OUT_B30_HG1_OPA	Parameter[Gain_MUX].ptd_Rslt	59000000		13.6	13.6	16.6	16.6	dB	5900

MUX_IN1_MHB3_OUT_B23_HG1_OPA	Parameter[IDD].ptd_Rslt	59590000		-1	-1	3	3	mA	5959
MUX_IN1_MHB3_OUT_B23_HG1_OPA	Parameter[Gain_HG1].ptd_Rslt	59500000		-0.3	-0.4	2.7	2.6	dB	5950

LB1_IN1_LB_OUT_B5_HG1_OPA_Power_Servo	ptd	60000000		0	0	8	8	us	6000

LB1_IN2_LB_OUT_B28_HG1_OPA_Power_Servo	ptd	60100000		0	0	8	8	us	6010

LB1_IN3_LB_OUT_B8_HG1_OPA_Power_Servo	ptd	60200000		0	0	8	8	us	6020

LB1_IN4_LB_OUT_B13_HG1_OPA_Power_Servo	ptd	60300000		0	0	8	8	us	6030

LB1_IN5_LB_OUT_B20_HG1_OPA_Power_Servo	ptd	60400000		0	0	8	8	us	6040

MB1_IN1_MHB1_OUT_B40_HG1_OPA_Power_Servo	ptd	60500000		0	0	5	5	us	6050

MB1_IN2_MHB1_OUT_B3_HG1_OPA_Power_Servo	ptd	60600000		0	0	5	5	us	6060

MB1_IN3_MHB1_OUT_B1_HG1_OPA_Power_Servo	ptd	60700000		0	0	5	5	us	6070

MB1_IN2_MHB3_OUT_B3_HG1_OPA_Power_Servo	ptd	60800000		0	0	5	5	us	6080

MB2_IN1_MHB2_OUT_B2_HG1_OPA_Power_Servo	ptd	60900000		0	0	5	5	us	6090

MB2_IN2_MHB2_OUT_B11_HG1_OPA_Power_Servo	ptd	61000000		0	0	5	5	us	6100

MB2_IN3_MHB2_OUT_B39_HG1_OPA_Power_Servo	ptd	61100000		0	0	5	5	us	6110

MB2_IN2_MHB3_OUT_B11_HG1_OPA_Power_Servo	ptd	61200000		0	0	5	5	us	6120

HB1_IN1_MHB1_OUT_B41_HG1_OPA_Power_Servo	ptd	61300000		0	0	5	5	us	6130

HB1_IN2_MHB1_OUT_B40_HG1_OPA_Power_Servo	ptd	61400000		0	0	5	5	us	6140

HB1_IN2_MHB3_OUT_B40_HG1_OPA_Power_Servo	ptd	61500000		0	0	5	5	us	6150

HB2_IN1_MHB2_OUT_B38_HG1_OPA_Power_Servo	ptd	61600000		0	0	5	5	us	6160

HB2_IN2_MHB2_OUT_B30_HG1_OPA_Power_Servo	ptd	61700000		0	0	5	5	us	6170

HB2_IN2_MHB3_OUT_B30_HG1_OPA_Power_Servo	ptd	61800000		0	0	5	5	us	6180

MUX_IN1_MHB3_OUT_B23_HG1_OPA_Power_Servo	ptd	61900000		0	0	5	5	us	6190

## Profile
Test Suite	Key	Parameter Group Collection
		Order	bypassMode	importSpec	Freq1	Freq2	InPow	MeasRange	Reg	RegReset	BandwidthIIP_FDD	AvgCountIIP	SampleSizeNF	AvgCountNF	SampleNF	Gain_BW	PatName	PreFunction	Range	SettlingTime	PinName	signals	Addr	Data	USID
LB1_IN1_LB_OUT_B5_HG1_OPA	IDD	0		setups.specs.RF.normal	881.5e6			30	HG1	POR15dB
LB1_IN1_LB_OUT_B5_HG1_OPA	Gain_HG1	1		setups.specs.RF.normal	881.5e6		-50	-30
LB1_IN1_LB_OUT_B5_HG1_OPA	NF	2		setups.specs.RF.normal	881.5e6		15	-80
LB1_IN1_LB_OUT_B5_HG1_OPA	IIP3	3		setups.specs.RF.normal	836.5e6	859e6	-30	0
LB1_IN1_LB_OUT_B5_HG1_OPA	Gain_Sweep1	4		setups.specs.RF.normal	881.5e6		-50	-30	Gain_Sweep1
LB1_IN1_LB_OUT_B5_HG1_OPA	Gain_Sweep2	5		setups.specs.RF.normal	881.5e6		-50	-30	Gain_Sweep2
LB1_IN1_LB_OUT_B5_HG1_OPA	Gain_Sweep3	6		setups.specs.RF.normal	881.5e6		-50	-30	Gain_Sweep3
LB1_IN1_LB_OUT_B5_HG1_OPA	Gain_Sweep4	7		setups.specs.RF.normal	881.5e6		-50	-30	Gain_Sweep4
LB1_IN1_LB_OUT_B5_HG1_OPA	Gain_Sweep5	8		setups.specs.RF.normal	881.5e6		-50	-30	Gain_Sweep5	POR15dB
LB1_IN1_LB_OUT_B5_HG1_OPA	P1dB	9		setups.specs.RF.normal	881.5e6		-12	10	HG1

LB1_IN1_LB_OUT_B5_LG_OPA	Gain_LG3	0		setups.specs.RF.normal	881.5e6		-30	-30	LG3
LB1_IN1_LB_OUT_B5_LG_OPA	Gain_LG4	1		setups.specs.RF.normal	881.5e6		-30	-30	LG4
LB1_IN1_LB_OUT_B5_LG_OPA	NF	2		setups.specs.RF.normal	881.5e6		15	-90	LG3
LB1_IN1_LB_OUT_B5_LG_OPA	P1dB	3		setups.specs.RF.normal	881.5e6		-12	10	LG3

LB1_IN1_LB_OUT_B5_LP_OPA	IDD	0		setups.specs.RF.normal	881.5e6		-50	30	MLP
LB1_IN1_LB_OUT_B5_LP_OPA	Gain_MLP	1		setups.specs.RF.normal	881.5e6		-50	-30
LB1_IN1_LB_OUT_B5_LP_OPA	IIP3	2		setups.specs.RF.normal	836.5e6	859e6	-30	0		0x4A_0x03

LB1_IN1_LB_OUT_B5_HG1_OPB	IDD	0		setups.specs.RF.normal	881.5e6			30	HG1
LB1_IN1_LB_OUT_B5_HG1_OPB	Gain_HG1	1		setups.specs.RF.normal	881.5e6		-50	-30

LB1_IN2_LB_OUT_B28_HG1_OPA	IDD	0		setups.specs.RF.normal	780.5e6			30	HG1
LB1_IN2_LB_OUT_B28_HG1_OPA	Gain_HG1	1		setups.specs.RF.normal	780.5e6		-50	-30
LB1_IN2_LB_OUT_B28_HG1_OPA	NF	2		setups.specs.RF.normal	780.5e6		15	-60
LB1_IN2_LB_OUT_B28_HG1_OPA	H3	3		setups.specs.RF.normal	780.5e6		-30	-30
LB1_IN2_LB_OUT_B28_HG1_OPA	IIP3	4		setups.specs.RF.normal	725.5e6	753e6	-30	0
LB1_IN2_LB_OUT_B28_HG1_OPA	Gain_Sweep1	5		setups.specs.RF.normal	780.5e6		-50	-30	Gain_Sweep1
LB1_IN2_LB_OUT_B28_HG1_OPA	Gain_Sweep2	6		setups.specs.RF.normal	780.5e6		-50	-30	Gain_Sweep2
LB1_IN2_LB_OUT_B28_HG1_OPA	Gain_Sweep3	7		setups.specs.RF.normal	780.5e6		-50	-30	Gain_Sweep3
LB1_IN2_LB_OUT_B28_HG1_OPA	Gain_Sweep4	8		setups.specs.RF.normal	780.5e6		-50	-30	Gain_Sweep4
LB1_IN2_LB_OUT_B28_HG1_OPA	Gain_Sweep5	9		setups.specs.RF.normal	780.5e6		-50	-30	Gain_Sweep5	POR15dB
LB1_IN2_LB_OUT_B28_HG1_OPA	P1dB	10		setups.specs.RF.normal	780.5e6		-12	10	HG1

LB1_IN2_LB_OUT_B28_LG_OPA	Gain_LG3	0		setups.specs.RF.normal	780.5e6		-30	-30	LG3
LB1_IN2_LB_OUT_B28_LG_OPA	Gain_LG4	1		setups.specs.RF.normal	780.5e6		-30	-30	LG4
LB1_IN2_LB_OUT_B28_LG_OPA	NF	2		setups.specs.RF.normal	780.5e6		15	-60	LG3
LB1_IN2_LB_OUT_B28_LG_OPA	P1dB	3		setups.specs.RF.normal	780.5e6		-12	10	LG3

LB1_IN2_LB_OUT_B28_LP_OPA	IDD	0		setups.specs.RF.normal	780.5e6			30	MLP
LB1_IN2_LB_OUT_B28_LP_OPA	Gain_MLP	1		setups.specs.RF.normal	780.5e6		-50	-30
LB1_IN2_LB_OUT_B28_LP_OPA	IIP3	2		setups.specs.RF.normal	725.5e6	753e6	-30	0		0x4A_0x03

LB1_IN2_LB_OUT_B28_HG1_OPB	IDD	0		setups.specs.RF.normal	780.5e6			30	HG1
LB1_IN2_LB_OUT_B28_HG1_OPB	Gain_HG1	1		setups.specs.RF.normal	780.5e6		-50	-30

LB1_IN3_LB_OUT_B8_HG1_OPA	IDD	0		setups.specs.RF.normal	942.5e6			30	HG1
LB1_IN3_LB_OUT_B8_HG1_OPA	Gain_HG1	1		setups.specs.RF.normal	942.5e6		-50	-30
LB1_IN3_LB_OUT_B8_HG1_OPA	NF	2		setups.specs.RF.normal	942.5e6		15	-60
LB1_IN3_LB_OUT_B8_HG1_OPA	H3	3		setups.specs.RF.normal	942.5e6		-30	-30
LB1_IN3_LB_OUT_B8_HG1_OPA	IIP3	4		setups.specs.RF.normal	897.5e6	920e6	-30	0
LB1_IN3_LB_OUT_B8_HG1_OPA	Gain_Sweep1	5		setups.specs.RF.normal	942.5e6		-50	-30	Gain_Sweep1
LB1_IN3_LB_OUT_B8_HG1_OPA	Gain_Sweep2	6		setups.specs.RF.normal	942.5e6		-50	-30	Gain_Sweep2
LB1_IN3_LB_OUT_B8_HG1_OPA	Gain_Sweep3	7		setups.specs.RF.normal	942.5e6		-50	-30	Gain_Sweep3
LB1_IN3_LB_OUT_B8_HG1_OPA	Gain_Sweep4	8		setups.specs.RF.normal	942.5e6		-50	-30	Gain_Sweep4
LB1_IN3_LB_OUT_B8_HG1_OPA	Gain_Sweep5	9		setups.specs.RF.normal	942.5e6		-50	-30	Gain_Sweep5	POR15dB
LB1_IN3_LB_OUT_B8_HG1_OPA	P1dB	10		setups.specs.RF.normal	942.5e6		-12	10	HG1

LB1_IN3_LB_OUT_B8_LG_OPA	Gain_LG3	0		setups.specs.RF.normal	942.5e6		-30	-30	LG3
LB1_IN3_LB_OUT_B8_LG_OPA	Gain_LG4	1		setups.specs.RF.normal	942.5e6		-30	-30	LG4
LB1_IN3_LB_OUT_B8_LG_OPA	NF	2		setups.specs.RF.normal	942.5e6		15	-60	LG3
LB1_IN3_LB_OUT_B8_LG_OPA	P1dB	3		setups.specs.RF.normal	942.5e6		-12	10	LG3

LB1_IN3_LB_OUT_B8_LP_OPA	IDD	0		setups.specs.RF.normal	942.5e6			30	MLP
LB1_IN3_LB_OUT_B8_LP_OPA	Gain_MLP	1		setups.specs.RF.normal	942.5e6		-50	-30
LB1_IN3_LB_OUT_B8_LP_OPA	IIP3	2		setups.specs.RF.normal	897.5e6	920e6	-30	0		0x4A_0x03

LB1_IN3_LB_OUT_B8_HG1_OPB	IDD	0		setups.specs.RF.normal	942.5e6			30	HG1
LB1_IN3_LB_OUT_B8_HG1_OPB	Gain_HG1	1		setups.specs.RF.normal	942.5e6		-50	-30

LB1_IN4_LB_OUT_B13_HG1_OPA	IDD	0		setups.specs.RF.normal	751e6			30	HG1
LB1_IN4_LB_OUT_B13_HG1_OPA	Gain_HG1	1		setups.specs.RF.normal	751e6		-50	-30
LB1_IN4_LB_OUT_B13_HG1_OPA	NF	2		setups.specs.RF.normal	751e6		15	-60
LB1_IN4_LB_OUT_B13_HG1_OPA	IIP3	3		setups.specs.RF.normal	720e6	735.5e6	-30	0
LB1_IN4_LB_OUT_B13_HG1_OPA	Gain_Sweep1	4		setups.specs.RF.normal	751e6		-50	-30	Gain_Sweep1
LB1_IN4_LB_OUT_B13_HG1_OPA	Gain_Sweep2	5		setups.specs.RF.normal	751e6		-50	-30	Gain_Sweep2
LB1_IN4_LB_OUT_B13_HG1_OPA	Gain_Sweep3	6		setups.specs.RF.normal	751e6		-50	-30	Gain_Sweep3
LB1_IN4_LB_OUT_B13_HG1_OPA	Gain_Sweep4	7		setups.specs.RF.normal	751e6		-50	-30	Gain_Sweep4
LB1_IN4_LB_OUT_B13_HG1_OPA	Gain_Sweep5	8		setups.specs.RF.normal	751e6		-50	-30	Gain_Sweep5	POR15dB
LB1_IN4_LB_OUT_B13_HG1_OPA	P1dB	9		setups.specs.RF.normal	751e6		-12	10	HG1

LB1_IN4_LB_OUT_B13_LG_OPA	Gain_LG3	0		setups.specs.RF.normal	751e6		-30	-30	LG3
LB1_IN4_LB_OUT_B13_LG_OPA	Gain_LG4	1		setups.specs.RF.normal	751e6		-30	-30	LG4
LB1_IN4_LB_OUT_B13_LG_OPA	NF	2		setups.specs.RF.normal	751e6		15	-60	LG3
LB1_IN4_LB_OUT_B13_LG_OPA	P1dB	3		setups.specs.RF.normal	751e6		-12	10	LG3

LB1_IN4_LB_OUT_B13_LP_OPA	IDD	0		setups.specs.RF.normal	751e6			30	MLP
LB1_IN4_LB_OUT_B13_LP_OPA	Gain_MLP	1		setups.specs.RF.normal	751e6		-50	-30
LB1_IN4_LB_OUT_B13_LP_OPA	IIP3	2		setups.specs.RF.normal	720e6	735.5e6	-30	0		0x4A_0x03

LB1_IN4_LB_OUT_B13_HG1_OPB	IDD	0		setups.specs.RF.normal	751e6			30	HG1
LB1_IN4_LB_OUT_B13_HG1_OPB	Gain_HG1	1		setups.specs.RF.normal	751e6		-50	-30

LB1_IN5_LB_OUT_B20_HG1_OPA	IDD	0		setups.specs.RF.normal	806e6			30	HG1
LB1_IN5_LB_OUT_B20_HG1_OPA	Gain_HG1	1		setups.specs.RF.normal	806e6		-50	-30
LB1_IN5_LB_OUT_B20_HG1_OPA	NF	2		setups.specs.RF.normal	806e6		15	-60
LB1_IN5_LB_OUT_B20_HG1_OPA	IIP3	3		setups.specs.RF.normal	765e6	785.5e6	-30	0
LB1_IN5_LB_OUT_B20_HG1_OPA	Gain_Sweep1	4		setups.specs.RF.normal	806e6		-50	-30	Gain_Sweep1
LB1_IN5_LB_OUT_B20_HG1_OPA	Gain_Sweep2	5		setups.specs.RF.normal	806e6		-50	-30	Gain_Sweep2
LB1_IN5_LB_OUT_B20_HG1_OPA	Gain_Sweep3	6		setups.specs.RF.normal	806e6		-50	-30	Gain_Sweep3
LB1_IN5_LB_OUT_B20_HG1_OPA	Gain_Sweep4	7		setups.specs.RF.normal	806e6		-50	-30	Gain_Sweep4
LB1_IN5_LB_OUT_B20_HG1_OPA	Gain_Sweep5	8		setups.specs.RF.normal	806e6		-50	-30	Gain_Sweep5	POR15dB
LB1_IN5_LB_OUT_B20_HG1_OPA	P1dB	9		setups.specs.RF.normal	806e6		-12	10	HG1

LB1_IN5_LB_OUT_B20_LG_OPA	Gain_LG3	0		setups.specs.RF.normal	806e6		-30	-30	LG3
LB1_IN5_LB_OUT_B20_LG_OPA	Gain_LG4	1		setups.specs.RF.normal	806e6		-30	-30	LG4
LB1_IN5_LB_OUT_B20_LG_OPA	NF	2		setups.specs.RF.normal	806e6		15	-60	LG3
LB1_IN5_LB_OUT_B20_LG_OPA	P1dB	3		setups.specs.RF.normal	806e6		-12	10	LG3

LB1_IN5_LB_OUT_B20_LP_OPA	IDD	0		setups.specs.RF.normal	806e6			30	MLP
LB1_IN5_LB_OUT_B20_LP_OPA	Gain_MLP	1		setups.specs.RF.normal	806e6		-50	-30
LB1_IN5_LB_OUT_B20_LP_OPA	IIP3	2		setups.specs.RF.normal	765e6	785.5e6	-30	0		0x4A_0x03

LB1_IN5_LB_OUT_B20_HG1_OPB	IDD	0		setups.specs.RF.normal	806e6			30	HG1
LB1_IN5_LB_OUT_B20_HG1_OPB	Gain_HG1	1		setups.specs.RF.normal	806e6		-50	-30

MB1_IN1_MHB1_OUT_B40_HG1_OPA	IDD	0		setups.specs.RF.normal	2350e6			30	HG1
MB1_IN1_MHB1_OUT_B40_HG1_OPA	Gain_HG1	1		setups.specs.RF.normal	2350e6		-50	-30
MB1_IN1_MHB1_OUT_B40_HG1_OPA	NF	2		setups.specs.RF.normal	2350e6		15	-60
MB1_IN1_MHB1_OUT_B40_HG1_OPA	IIP3	3		setups.specs.RF.normal	2347e6	2357e6	-30	0
MB1_IN1_MHB1_OUT_B40_HG1_OPA	Gain_Sweep1	4		setups.specs.RF.normal	2350e6		-50	-30
MB1_IN1_MHB1_OUT_B40_HG1_OPA	Gain_Sweep2	5		setups.specs.RF.normal	2350e6		-50	-30
MB1_IN1_MHB1_OUT_B40_HG1_OPA	Gain_Sweep3	6		setups.specs.RF.normal	2350e6		-50	-30
MB1_IN1_MHB1_OUT_B40_HG1_OPA	Gain_Sweep4	7		setups.specs.RF.normal	2350e6		-50	-30
MB1_IN1_MHB1_OUT_B40_HG1_OPA	Gain_Sweep5	8		setups.specs.RF.normal	2350e6		-50	-30	Gain_Sweep5	POR15dB
MB1_IN1_MHB1_OUT_B40_HG1_OPA	P1dB	9		setups.specs.RF.normal	2350e6		-12	10	HG1

MB1_IN1_MHB1_OUT_B40_LG_OPA	Gain_LG3	0		setups.specs.RF.normal	2350e6		-30	-30	LG3
MB1_IN1_MHB1_OUT_B40_LG_OPA	Gain_LG4	1		setups.specs.RF.normal	2350e6		-30	-30	LG4
MB1_IN1_MHB1_OUT_B40_LG_OPA	NF	2		setups.specs.RF.normal	2350e6		15	-60	LG3
MB1_IN1_MHB1_OUT_B40_LG_OPA	P1dB	3		setups.specs.RF.normal	2350e6		-12	10	LG3

MB1_IN1_MHB1_OUT_B40_LP_OPA	IDD	0		setups.specs.RF.normal	2350e6			30	MLP
MB1_IN1_MHB1_OUT_B40_LP_OPA	Gain_MLP	1		setups.specs.RF.normal	2350e6		-50	-30
MB1_IN1_MHB1_OUT_B40_LP_OPA	IIP3	2		setups.specs.RF.normal	2347e6	2357e6	-30	0		0x4B_0x09

MB1_IN1_MHB1_OUT_B40_HG1_OPB	IDD	0		setups.specs.RF.normal	2350e6			30	HG1
MB1_IN1_MHB1_OUT_B40_HG1_OPB	Gain_HG1	1		setups.specs.RF.normal	2350e6		-50	-30

MB1_IN2_MHB1_OUT_B3_HG1_OPA	IDD	0		setups.specs.RF.normal	1842.5e6			30	HG1
MB1_IN2_MHB1_OUT_B3_HG1_OPA	Gain_HG1	1		setups.specs.RF.normal	1842.5e6		-50	-30
MB1_IN2_MHB1_OUT_B3_HG1_OPA	NF	2		setups.specs.RF.normal	1842.5e6		15	-60
MB1_IN2_MHB1_OUT_B3_HG1_OPA	H3	3		setups.specs.RF.normal	1842.5e6		-30	-30
MB1_IN2_MHB1_OUT_B3_HG1_OPA	IIP3	4		setups.specs.RF.normal	1747.5e6	1795e6	-30	0
MB1_IN2_MHB1_OUT_B3_HG1_OPA	Gain_Sweep1	5		setups.specs.RF.normal	1842.5e6		-50	-30	Gain_Sweep1
MB1_IN2_MHB1_OUT_B3_HG1_OPA	Gain_Sweep2	6		setups.specs.RF.normal	1842.5e6		-50	-30	Gain_Sweep2
MB1_IN2_MHB1_OUT_B3_HG1_OPA	Gain_Sweep3	7		setups.specs.RF.normal	1842.5e6		-50	-30	Gain_Sweep3
MB1_IN2_MHB1_OUT_B3_HG1_OPA	Gain_Sweep4	8		setups.specs.RF.normal	1842.5e6		-50	-30	Gain_Sweep4
MB1_IN2_MHB1_OUT_B3_HG1_OPA	Gain_Sweep5	9		setups.specs.RF.normal	1842.5e6		-50	-30	Gain_Sweep5	POR15dB
MB1_IN2_MHB1_OUT_B3_HG1_OPA	P1dB	10		setups.specs.RF.normal	1842.5e6		-12	10	HG1

MB1_IN2_MHB1_OUT_B3_LG_OPA	Gain_LG3	0		setups.specs.RF.normal	1842.5e6		-30	-30	LG3
MB1_IN2_MHB1_OUT_B3_LG_OPA	Gain_LG4	1		setups.specs.RF.normal	1842.5e6		-30	-30	LG4
MB1_IN2_MHB1_OUT_B3_LG_OPA	NF	2		setups.specs.RF.normal	1842.5e6		15	-60	LG3
MB1_IN2_MHB1_OUT_B3_LG_OPA	P1dB	3		setups.specs.RF.normal	1842.5e6		-12	10	LG3

MB1_IN2_MHB1_OUT_B3_LP_OPA	IDD	0		setups.specs.RF.normal	1842.5e6			30	MLP
MB1_IN2_MHB1_OUT_B3_LP_OPA	Gain_MLP	1		setups.specs.RF.normal	1842.5e6		-50	-30
MB1_IN2_MHB1_OUT_B3_LP_OPA	IIP3	2		setups.specs.RF.normal	1747.5e6	1795e6	-30	0		0x4C_0x05

MB1_IN2_MHB1_OUT_B3_HG1_OPB	IDD	0		setups.specs.RF.normal	1842.5e6			30	HG1
MB1_IN2_MHB1_OUT_B3_HG1_OPB	Gain_HG1	1		setups.specs.RF.normal	1842.5e6		-50	-30

MB1_IN3_MHB1_OUT_B1_HG1_OPA	IDD	0		setups.specs.RF.normal	2140e6			30	HG1
MB1_IN3_MHB1_OUT_B1_HG1_OPA	Gain_HG1	1		setups.specs.RF.normal	2140e6		-50	-30
MB1_IN3_MHB1_OUT_B1_HG1_OPA	NF	2		setups.specs.RF.normal	2140e6		15	-60
MB1_IN3_MHB1_OUT_B1_HG1_OPA	IIP3	3		setups.specs.RF.normal	1950e6	2045e6	-30	0
MB1_IN3_MHB1_OUT_B1_HG1_OPA	Gain_Sweep1	4		setups.specs.RF.normal	2140e6		-50	-30	Gain_Sweep1
MB1_IN3_MHB1_OUT_B1_HG1_OPA	Gain_Sweep2	5		setups.specs.RF.normal	2140e6		-50	-30	Gain_Sweep2
MB1_IN3_MHB1_OUT_B1_HG1_OPA	Gain_Sweep3	6		setups.specs.RF.normal	2140e6		-50	-30	Gain_Sweep3
MB1_IN3_MHB1_OUT_B1_HG1_OPA	Gain_Sweep4	7		setups.specs.RF.normal	2140e6		-50	-30	Gain_Sweep4
MB1_IN3_MHB1_OUT_B1_HG1_OPA	Gain_Sweep5	8		setups.specs.RF.normal	2140e6		-50	-30	Gain_Sweep5	POR15dB
MB1_IN3_MHB1_OUT_B1_HG1_OPA	P1dB	9		setups.specs.RF.normal	2140e6		-12	10	HG1

MB1_IN3_MHB1_OUT_B1_LG_OPA	Gain_LG3	0		setups.specs.RF.normal	2140e6		-30	-30	LG3
MB1_IN3_MHB1_OUT_B1_LG_OPA	Gain_LG4	1		setups.specs.RF.normal	2140e6		-30	-30	LG4
MB1_IN3_MHB1_OUT_B1_LG_OPA	NF	2		setups.specs.RF.normal	2140e6		15	-60	LG3
MB1_IN3_MHB1_OUT_B1_LG_OPA	P1dB	3		setups.specs.RF.normal	2140e6		-12	10	LG3

MB1_IN3_MHB1_OUT_B1_LP_OPA	IDD	0		setups.specs.RF.normal	2140e6			30	MLP
MB1_IN3_MHB1_OUT_B1_LP_OPA	Gain_MLP	1		setups.specs.RF.normal	2140e6		-50	-30
MB1_IN3_MHB1_OUT_B1_LP_OPA	IIP3	2		setups.specs.RF.normal	1950e6	2045e6	-30	0		0x4C_0x05

MB1_IN3_MHB1_OUT_B1_HG1_OPB	IDD	0		setups.specs.RF.normal	2140e6			30	HG1
MB1_IN3_MHB1_OUT_B1_HG1_OPB	Gain_HG1	1		setups.specs.RF.normal	2140e6		-50	-30

MB1_IN2_MHB3_OUT_B3_HG1_OPA	Gain_MUX	0		setups.specs.RF.normal	1842.5e6		-50	-30	HG1

MB2_IN1_MHB2_OUT_B2_HG1_OPA	IDD	0		setups.specs.RF.normal	1960e6			30	HG1
MB2_IN1_MHB2_OUT_B2_HG1_OPA	Gain_HG1	1		setups.specs.RF.normal	1960e6		-50	-30
MB2_IN1_MHB2_OUT_B2_HG1_OPA	NF	2		setups.specs.RF.normal	1960e6		15	-60
MB2_IN1_MHB2_OUT_B2_HG1_OPA	H3	3		setups.specs.RF.normal	1960e6		-30	-30
MB2_IN1_MHB2_OUT_B2_HG1_OPA	IIP3	4		setups.specs.RF.normal	1880e6	1920e6	-30	0
MB2_IN1_MHB2_OUT_B2_HG1_OPA	Gain_Sweep1	5		setups.specs.RF.normal	1960e6		-50	-30	Gain_Sweep1
MB2_IN1_MHB2_OUT_B2_HG1_OPA	Gain_Sweep2	6		setups.specs.RF.normal	1960e6		-50	-30	Gain_Sweep2
MB2_IN1_MHB2_OUT_B2_HG1_OPA	Gain_Sweep3	7		setups.specs.RF.normal	1960e6		-50	-30	Gain_Sweep3
MB2_IN1_MHB2_OUT_B2_HG1_OPA	Gain_Sweep4	8		setups.specs.RF.normal	1960e6		-50	-30	Gain_Sweep4
MB2_IN1_MHB2_OUT_B2_HG1_OPA	Gain_Sweep5	9		setups.specs.RF.normal	1960e6		-50	-30	Gain_Sweep5	POR15dB
MB2_IN1_MHB2_OUT_B2_HG1_OPA	P1dB	10		setups.specs.RF.normal	1960e6		-12	10	HG1

MB2_IN1_MHB2_OUT_B2_LG_OPA	Gain_LG3	0		setups.specs.RF.normal	1960e6		-30	-30	LG3
MB2_IN1_MHB2_OUT_B2_LG_OPA	Gain_LG4	1		setups.specs.RF.normal	1960e6		-30	-30	LG4
MB2_IN1_MHB2_OUT_B2_LG_OPA	NF	2		setups.specs.RF.normal	1960e6		15	-60	LG3
MB2_IN1_MHB2_OUT_B2_LG_OPA	P1dB	3		setups.specs.RF.normal	1960e6		-12	10	LG3

MB2_IN1_MHB2_OUT_B2_LP_OPA	IDD	0		setups.specs.RF.normal	1960e6			30	MLP
MB2_IN1_MHB2_OUT_B2_LP_OPA	Gain_MLP	1		setups.specs.RF.normal	1960e6		-50	-30
MB2_IN1_MHB2_OUT_B2_LP_OPA	IIP3	2		setups.specs.RF.normal	1880e6	1920e6	-30	0		0x4D_0x04

MB2_IN1_MHB2_OUT_B2_HG1_OPB	IDD	0		setups.specs.RF.normal	1960e6			30	HG1
MB2_IN1_MHB2_OUT_B2_HG1_OPB	Gain_HG1	1		setups.specs.RF.normal	1960e6		-50	-30

MB2_IN2_MHB2_OUT_B11_HG1_OPA	IDD	0		setups.specs.RF.normal	1485.9e6			30	HG1
MB2_IN2_MHB2_OUT_B11_HG1_OPA	Gain_HG1	1		setups.specs.RF.normal	1485.9e6		-50	-30
MB2_IN2_MHB2_OUT_B11_HG1_OPA	NF	2		setups.specs.RF.normal	1485.9e6		15	-60
MB2_IN2_MHB2_OUT_B11_HG1_OPA	IIP3	3		setups.specs.RF.normal	1437.9e6	1461.9e6	-30	0
MB2_IN2_MHB2_OUT_B11_HG1_OPA	Gain_Sweep1	4		setups.specs.RF.normal	1485.9e6		-50	-30	Gain_Sweep1
MB2_IN2_MHB2_OUT_B11_HG1_OPA	Gain_Sweep2	5		setups.specs.RF.normal	1485.9e6		-50	-30	Gain_Sweep2
MB2_IN2_MHB2_OUT_B11_HG1_OPA	Gain_Sweep3	6		setups.specs.RF.normal	1485.9e6		-50	-30	Gain_Sweep3
MB2_IN2_MHB2_OUT_B11_HG1_OPA	Gain_Sweep4	7		setups.specs.RF.normal	1485.9e6		-50	-30	Gain_Sweep4
MB2_IN2_MHB2_OUT_B11_HG1_OPA	Gain_Sweep5	8		setups.specs.RF.normal	1485.9e6		-50	-30	Gain_Sweep5	POR15dB
MB2_IN2_MHB2_OUT_B11_HG1_OPA	P1dB	9		setups.specs.RF.normal	1485.9e6		-12	10	HG1

MB2_IN2_MHB2_OUT_B11_LG_OPA	Gain_LG3	0		setups.specs.RF.normal	1485.9e6		-30	-30	LG3
MB2_IN2_MHB2_OUT_B11_LG_OPA	Gain_LG4	1		setups.specs.RF.normal	1485.9e6		-30	-30	LG4
MB2_IN2_MHB2_OUT_B11_LG_OPA	NF	2		setups.specs.RF.normal	1485.9e6		15	-60	LG3
MB2_IN2_MHB2_OUT_B11_LG_OPA	P1dB	3		setups.specs.RF.normal	1485.9e6		-12	10	LG3

MB2_IN2_MHB2_OUT_B11_LP_OPA	IDD	0		setups.specs.RF.normal	1485.9e6			30	MLP
MB2_IN2_MHB2_OUT_B11_LP_OPA	Gain_MLP	1		setups.specs.RF.normal	1485.9e6		-50	-30
MB2_IN2_MHB2_OUT_B11_LP_OPA	IIP3	2		setups.specs.RF.normal	1437.9e6	1461.9e6	-30	0		0x4D_0x04

MB2_IN2_MHB2_OUT_B11_HG1_OPB	IDD	0		setups.specs.RF.normal	1485.9e6			30	HG1
MB2_IN2_MHB2_OUT_B11_HG1_OPB	Gain_HG1	1		setups.specs.RF.normal	1485.9e6		-50	-30

MB2_IN3_MHB2_OUT_B39_HG1_OPA	IDD	0		setups.specs.RF.normal	1900e6			30	HG1
MB2_IN3_MHB2_OUT_B39_HG1_OPA	Gain_HG1	1		setups.specs.RF.normal	1900e6		-50	-30
MB2_IN3_MHB2_OUT_B39_HG1_OPA	NF	2		setups.specs.RF.normal	1900e6		15	-60
MB2_IN3_MHB2_OUT_B39_HG1_OPA	IIP3	3		setups.specs.RF.normal	1897e6	1907e6	-30	0
MB2_IN3_MHB2_OUT_B39_HG1_OPA	Gain_Sweep1	4		setups.specs.RF.normal	1900e6		-50	-30	Gain_Sweep1
MB2_IN3_MHB2_OUT_B39_HG1_OPA	Gain_Sweep2	5		setups.specs.RF.normal	1900e6		-50	-30	Gain_Sweep2
MB2_IN3_MHB2_OUT_B39_HG1_OPA	Gain_Sweep3	6		setups.specs.RF.normal	1900e6		-50	-30	Gain_Sweep3
MB2_IN3_MHB2_OUT_B39_HG1_OPA	Gain_Sweep4	7		setups.specs.RF.normal	1900e6		-50	-30	Gain_Sweep4
MB2_IN3_MHB2_OUT_B39_HG1_OPA	Gain_Sweep5	8		setups.specs.RF.normal	1900e6		-50	-30	Gain_Sweep5	POR15dB
MB2_IN3_MHB2_OUT_B39_HG1_OPA	P1dB	9		setups.specs.RF.normal	1900e6		-12	10	HG1

MB2_IN3_MHB2_OUT_B39_LG_OPA	Gain_LG3	0		setups.specs.RF.normal	1900e6		-30	-30	LG3
MB2_IN3_MHB2_OUT_B39_LG_OPA	Gain_LG4	1		setups.specs.RF.normal	1900e6		-30	-30	LG4
MB2_IN3_MHB2_OUT_B39_LG_OPA	NF	2		setups.specs.RF.normal	1900e6		15	-60	LG3
MB2_IN3_MHB2_OUT_B39_LG_OPA	P1dB	3		setups.specs.RF.normal	1900e6		-12	10	LG3

MB2_IN3_MHB2_OUT_B39_LP_OPA	IDD	0		setups.specs.RF.normal	1900e6			30	MLP
MB2_IN3_MHB2_OUT_B39_LP_OPA	Gain_MLP	1		setups.specs.RF.normal	1900e6		-50	-30
MB2_IN3_MHB2_OUT_B39_LP_OPA	IIP3	2		setups.specs.RF.normal	1897e6	1907e6	-30	0		0x4D_0x04

MB2_IN3_MHB2_OUT_B39_HG1_OPB	IDD	0		setups.specs.RF.normal	1900e6			30	HG1
MB2_IN3_MHB2_OUT_B39_HG1_OPB	Gain_HG1	1		setups.specs.RF.normal	1900e6		-50	-30

MB2_IN2_MHB3_OUT_B11_HG1_OPA	Gain_MUX	0		setups.specs.RF.normal	1485.9e6		-50	-30	HG1

HB1_IN1_MHB1_OUT_B41_HG1_OPA	IDD	0		setups.specs.RF.normal	2593e6			30	HG1
HB1_IN1_MHB1_OUT_B41_HG1_OPA	Gain_HG1	1		setups.specs.RF.normal	2593e6		-50	-30
HB1_IN1_MHB1_OUT_B41_HG1_OPA	NF	2		setups.specs.RF.normal	2593e6		15	-60
HB1_IN1_MHB1_OUT_B41_HG1_OPA	IIP3	3		setups.specs.RF.normal	2590e6	2600e6	-30	0
HB1_IN1_MHB1_OUT_B41_HG1_OPA	Gain_Sweep1	4		setups.specs.RF.normal	2593e6		-50	-30	Gain_Sweep1
HB1_IN1_MHB1_OUT_B41_HG1_OPA	Gain_Sweep2	5		setups.specs.RF.normal	2593e6		-50	-30	Gain_Sweep2
HB1_IN1_MHB1_OUT_B41_HG1_OPA	Gain_Sweep3	6		setups.specs.RF.normal	2593e6		-50	-30	Gain_Sweep3
HB1_IN1_MHB1_OUT_B41_HG1_OPA	Gain_Sweep4	7		setups.specs.RF.normal	2593e6		-50	-30	Gain_Sweep4
HB1_IN1_MHB1_OUT_B41_HG1_OPA	Gain_Sweep5	8		setups.specs.RF.normal	2593e6		-50	-30	Gain_Sweep5	POR15dB
HB1_IN1_MHB1_OUT_B41_HG1_OPA	P1dB	9		setups.specs.RF.normal	2593e6		-12	10	HG1

HB1_IN1_MHB1_OUT_B41_LG_OPA	Gain_LG3	0		setups.specs.RF.normal	2593e6		-30	-30	LG3
HB1_IN1_MHB1_OUT_B41_LG_OPA	Gain_LG4	1		setups.specs.RF.normal	2593e6		-30	-30	LG4
HB1_IN1_MHB1_OUT_B41_LG_OPA	NF	2		setups.specs.RF.normal	2593e6		15	-60	LG3
HB1_IN1_MHB1_OUT_B41_LG_OPA	P1dB	3		setups.specs.RF.normal	2593e6		-12	10	LG3

HB1_IN1_MHB1_OUT_B41_LP_OPA	IDD	0		setups.specs.RF.normal	2593e6			30	MLP
HB1_IN1_MHB1_OUT_B41_LP_OPA	Gain_MLP	1		setups.specs.RF.normal	2593e6		-50	-30
HB1_IN1_MHB1_OUT_B41_LP_OPA	IIP3	2		setups.specs.RF.normal	2590e6	2600e6	-30	0		0x4E_0x06

HB1_IN1_MHB1_OUT_B41_HG1_OPB	IDD	0		setups.specs.RF.normal	2593e6			30	HG1
HB1_IN1_MHB1_OUT_B41_HG1_OPB	Gain_HG1	1		setups.specs.RF.normal	2593e6		-50	-30

HB1_IN2_MHB1_OUT_B40_HG1_OPA	IDD	0		setups.specs.RF.normal	2350e6			30	HG1
HB1_IN2_MHB1_OUT_B40_HG1_OPA	Gain_HG1	1		setups.specs.RF.normal	2350e6		-50	-30
HB1_IN2_MHB1_OUT_B40_HG1_OPA	NF	2		setups.specs.RF.normal	2350e6		15	-60
HB1_IN2_MHB1_OUT_B40_HG1_OPA	IIP3	3		setups.specs.RF.normal	2347e6	2357e6	-30	0
HB1_IN2_MHB1_OUT_B40_HG1_OPA	Gain_Sweep1	4		setups.specs.RF.normal	2350e6		-50	-30	Gain_Sweep1
HB1_IN2_MHB1_OUT_B40_HG1_OPA	Gain_Sweep2	5		setups.specs.RF.normal	2350e6		-50	-30	Gain_Sweep2
HB1_IN2_MHB1_OUT_B40_HG1_OPA	Gain_Sweep3	6		setups.specs.RF.normal	2350e6		-50	-30	Gain_Sweep3
HB1_IN2_MHB1_OUT_B40_HG1_OPA	Gain_Sweep4	7		setups.specs.RF.normal	2350e6		-50	-30	Gain_Sweep4
HB1_IN2_MHB1_OUT_B40_HG1_OPA	Gain_Sweep5	8		setups.specs.RF.normal	2350e6		-50	-30	Gain_Sweep5	POR15dB
HB1_IN2_MHB1_OUT_B40_HG1_OPA	P1dB	9		setups.specs.RF.normal	2350e6		-12	10	HG1

HB1_IN2_MHB1_OUT_B40_LG_OPA	Gain_LG3	0		setups.specs.RF.normal	2350e6		-30	-30	LG3
HB1_IN2_MHB1_OUT_B40_LG_OPA	Gain_LG4	1		setups.specs.RF.normal	2350e6		-30	-30	LG4
HB1_IN2_MHB1_OUT_B40_LG_OPA	NF	2		setups.specs.RF.normal	2350e6		15	-60	LG3
HB1_IN2_MHB1_OUT_B40_LG_OPA	P1dB	3		setups.specs.RF.normal	2350e6		-12	10	LG3

HB1_IN2_MHB1_OUT_B40_LP_OPA	IDD	0		setups.specs.RF.normal	2350e6			30	MLP
HB1_IN2_MHB1_OUT_B40_LP_OPA	Gain_MLP	1		setups.specs.RF.normal	2350e6		-50	-30
HB1_IN2_MHB1_OUT_B40_LP_OPA	IIP3	2		setups.specs.RF.normal	2347e6	2357e6	-30	0		0x4E_0x06

HB1_IN2_MHB1_OUT_B40_HG1_OPB	IDD	0		setups.specs.RF.normal	2350e6			30	HG1
HB1_IN2_MHB1_OUT_B40_HG1_OPB	Gain_HG1	1		setups.specs.RF.normal	2350e6		-50	-30

HB1_IN2_MHB3_OUT_B40_HG1_OPA	Gain_MUX	0		setups.specs.RF.normal	2350e6		-50	-30	HG1

HB2_IN1_MHB2_OUT_B38_HG1_OPA	IDD	0		setups.specs.RF.normal	2595e6			30	HG1
HB2_IN1_MHB2_OUT_B38_HG1_OPA	Gain_HG1	1		setups.specs.RF.normal	2595e6		-50	-30
HB2_IN1_MHB2_OUT_B38_HG1_OPA	NF	2		setups.specs.RF.normal	2595e6		15	-60
HB2_IN1_MHB2_OUT_B38_HG1_OPA	IIP3	3		setups.specs.RF.normal	2592e6	2602e6	-30	0
HB2_IN1_MHB2_OUT_B38_HG1_OPA	Gain_Sweep1	4		setups.specs.RF.normal	2595e6		-50	-30	Gain_Sweep1
HB2_IN1_MHB2_OUT_B38_HG1_OPA	Gain_Sweep2	5		setups.specs.RF.normal	2595e6		-50	-30	Gain_Sweep2
HB2_IN1_MHB2_OUT_B38_HG1_OPA	Gain_Sweep3	6		setups.specs.RF.normal	2595e6		-50	-30	Gain_Sweep3
HB2_IN1_MHB2_OUT_B38_HG1_OPA	Gain_Sweep4	7		setups.specs.RF.normal	2595e6		-50	-30	Gain_Sweep4
HB2_IN1_MHB2_OUT_B38_HG1_OPA	Gain_Sweep5	8		setups.specs.RF.normal	2595e6		-50	-30	Gain_Sweep5	POR15dB
HB2_IN1_MHB2_OUT_B38_HG1_OPA	P1dB	9		setups.specs.RF.normal	2595e6		-12	10	HG1

HB2_IN1_MHB2_OUT_B38_LG_OPA	Gain_LG3	0		setups.specs.RF.normal	2595e6		-30	-30	LG3
HB2_IN1_MHB2_OUT_B38_LG_OPA	Gain_LG4	1		setups.specs.RF.normal	2595e6		-30	-30	LG4
HB2_IN1_MHB2_OUT_B38_LG_OPA	NF	2		setups.specs.RF.normal	2595e6		15	-60	LG3
HB2_IN1_MHB2_OUT_B38_LG_OPA	P1dB	3		setups.specs.RF.normal	2595e6		-12	10	LG3

HB2_IN1_MHB2_OUT_B38_LP_OPA	IDD	0		setups.specs.RF.normal	2595e6			30	MLP
HB2_IN1_MHB2_OUT_B38_LP_OPA	Gain_MLP	1		setups.specs.RF.normal	2595e6		-50	-30
HB2_IN1_MHB2_OUT_B38_LP_OPA	IIP3	2		setups.specs.RF.normal	2592e6	2602e6	-30	0		0x4F_0x07

HB2_IN1_MHB2_OUT_B38_HG1_OPB	IDD	0		setups.specs.RF.normal	2595e6			30	HG1
HB2_IN1_MHB2_OUT_B38_HG1_OPB	Gain_HG1	1		setups.specs.RF.normal	2595e6		-50	-30

HB2_IN2_MHB2_OUT_B30_HG1_OPA	IDD	0		setups.specs.RF.normal	2355e6			30	HG1
HB2_IN2_MHB2_OUT_B30_HG1_OPA	Gain_HG1	1		setups.specs.RF.normal	2355e6		-50	-30
HB2_IN2_MHB2_OUT_B30_HG1_OPA	NF	2		setups.specs.RF.normal	2355e6		15	-60
HB2_IN2_MHB2_OUT_B30_HG1_OPA	IIP3	3		setups.specs.RF.normal	2310e6	2332.5e6	-30	0
HB2_IN2_MHB2_OUT_B30_HG1_OPA	Gain_Sweep1	4		setups.specs.RF.normal	2355e6		-50	-30	Gain_Sweep1
HB2_IN2_MHB2_OUT_B30_HG1_OPA	Gain_Sweep2	5		setups.specs.RF.normal	2355e6		-50	-30	Gain_Sweep2
HB2_IN2_MHB2_OUT_B30_HG1_OPA	Gain_Sweep3	6		setups.specs.RF.normal	2355e6		-50	-30	Gain_Sweep3
HB2_IN2_MHB2_OUT_B30_HG1_OPA	Gain_Sweep4	7		setups.specs.RF.normal	2355e6		-50	-30	Gain_Sweep4
HB2_IN2_MHB2_OUT_B30_HG1_OPA	Gain_Sweep5	8		setups.specs.RF.normal	2355e6		-50	-30	Gain_Sweep5	POR15dB
HB2_IN2_MHB2_OUT_B30_HG1_OPA	P1dB	9		setups.specs.RF.normal	2355e6		-12	10	HG1

HB2_IN2_MHB2_OUT_B30_LG_OPA	Gain_LG3	0		setups.specs.RF.normal	2355e6		-30	-30	LG3
HB2_IN2_MHB2_OUT_B30_LG_OPA	Gain_LG4	1		setups.specs.RF.normal	2355e6		-30	-30	LG4
HB2_IN2_MHB2_OUT_B30_LG_OPA	NF	2		setups.specs.RF.normal	2355e6		15	-60	LG3
HB2_IN2_MHB2_OUT_B30_LG_OPA	P1dB	3		setups.specs.RF.normal	2355e6		-12	10	LG3

HB2_IN2_MHB2_OUT_B30_LP_OPA	IDD	0		setups.specs.RF.normal	2355e6			30	MLP
HB2_IN2_MHB2_OUT_B30_LP_OPA	Gain_MLP	1		setups.specs.RF.normal	2355e6		-50	-30
HB2_IN2_MHB2_OUT_B30_LP_OPA	IIP3	2		setups.specs.RF.normal	2310e6	2332.5e6	-30	0		0x4F_0x07

HB2_IN2_MHB2_OUT_B30_HG1_OPB	IDD	0		setups.specs.RF.normal	2355e6			30	HG1
HB2_IN2_MHB2_OUT_B30_HG1_OPB	Gain_HG1	1		setups.specs.RF.normal	2355e6		-50	-30

HB2_IN2_MHB3_OUT_B30_HG1_OPA	Gain_MUX	0		setups.specs.RF.normal	2355e6		-50	-30	HG1

MUX_IN1_MHB3_OUT_B23_HG1_OPA	IDD	0		setups.specs.RF.normal	2190e6			30	HG1
MUX_IN1_MHB3_OUT_B23_HG1_OPA	Gain_HG1	1		setups.specs.RF.normal	2190e6		-30	-30	HG1

LB1_IN1_LB_OUT_B5_HG1_OPA_Power_Servo	Gain_HG1	0		setups.specs.RF.normal	881.5e6		-50	-30	BAND_OUT_SEL	HG1

LB1_IN2_LB_OUT_B28_HG1_OPA_Power_Servo	Gain_HG1	0		setups.specs.RF.normal	780.5e6		-50	-30	BAND_OUT_SEL	HG1

LB1_IN3_LB_OUT_B8_HG1_OPA_Power_Servo	Gain_HG1	0		setups.specs.RF.normal	942.5e6		-50	-30	BAND_OUT_SEL	HG1

LB1_IN4_LB_OUT_B13_HG1_OPA_Power_Servo	Gain_HG1	0		setups.specs.RF.normal	751e6		-50	-30	BAND_OUT_SEL	HG1

LB1_IN5_LB_OUT_B20_HG1_OPA_Power_Servo	Gain_HG1	0		setups.specs.RF.normal	806e6		-50	-30	BAND_OUT_SEL	HG1

MB1_IN1_MHB1_OUT_B40_HG1_OPA_Power_Servo	Gain_HG1	0		setups.specs.RF.normal	2350e6		-50	-30	BAND_OUT_SEL	HG1

MB1_IN2_MHB1_OUT_B3_HG1_OPA_Power_Servo	Gain_HG1	0		setups.specs.RF.normal	1842.5e6		-50	-30	BAND_OUT_SEL	HG1

MB1_IN3_MHB1_OUT_B1_HG1_OPA_Power_Servo	Gain_HG1	0		setups.specs.RF.normal	2140e6		-50	-30	BAND_OUT_SEL	HG1

MB1_IN2_MHB3_OUT_B3_HG1_OPA_Power_Servo	Gain_HG1	0		setups.specs.RF.normal	1842.5e6		-50	-30	BAND_OUT_SEL	HG1

MB2_IN1_MHB2_OUT_B2_HG1_OPA_Power_Servo	Gain_HG1	0		setups.specs.RF.normal	1960e6		-50	-30	BAND_OUT_SEL	HG1

MB2_IN2_MHB2_OUT_B11_HG1_OPA_Power_Servo	Gain_HG1	0		setups.specs.RF.normal	1485.9e6		-50	-30	BAND_OUT_SEL	HG1

MB2_IN3_MHB2_OUT_B39_HG1_OPA_Power_Servo	Gain_HG1	0		setups.specs.RF.normal	1900e6		-50	-30	BAND_OUT_SEL	HG1

MB2_IN2_MHB3_OUT_B11_HG1_OPA_Power_Servo	Gain_HG1	0		setups.specs.RF.normal	1485.9e6		-50	-30	BAND_OUT_SEL	HG1

HB1_IN1_MHB1_OUT_B41_HG1_OPA_Power_Servo	Gain_HG1	0		setups.specs.RF.normal	2593e6		-50	-30	BAND_OUT_SEL	HG1

HB1_IN2_MHB1_OUT_B40_HG1_OPA_Power_Servo	Gain_HG1	0		setups.specs.RF.normal	2350e6		-50	-30	BAND_OUT_SEL	HG1

HB1_IN2_MHB3_OUT_B40_HG1_OPA_Power_Servo	Gain_HG1	0		setups.specs.RF.normal	2350e6		-50	-30	BAND_OUT_SEL	HG1

HB2_IN1_MHB2_OUT_B38_HG1_OPA_Power_Servo	Gain_HG1	0		setups.specs.RF.normal	2595e6		-50	-30	BAND_OUT_SEL	HG1

HB2_IN2_MHB2_OUT_B30_HG1_OPA_Power_Servo	Gain_HG1	0		setups.specs.RF.normal	2355e6		-50	-30	BAND_OUT_SEL	HG1

HB2_IN2_MHB3_OUT_B30_HG1_OPA_Power_Servo	Gain_HG1	0		setups.specs.RF.normal	2355e6		-50	-30	BAND_OUT_SEL	HG1

MUX_IN1_MHB3_OUT_B23_HG1_OPA_Power_Servo	Gain_HG1	0		setups.specs.RF.normal	2190e6		-50	-30		HG1

LB1_IN1_LB_OUT_B5_HG1_OPA_PS_OFF_LG3	Gain_LG3	0		setups.specs.RF.normal	881.5e6		-30	-30	BAND_OUT_SEL	LG3

LB1_IN2_LB_OUT_B28_HG1_OPA_PS_OFF_LG3	Gain_LG3	0		setups.specs.RF.normal	780.5e6		-30	-30	BAND_OUT_SEL	LG3

LB1_IN3_LB_OUT_B8_HG1_OPA_PS_OFF_LG3	Gain_LG3	0		setups.specs.RF.normal	942.5e6		-30	-30	BAND_OUT_SEL	LG3

LB1_IN4_LB_OUT_B13_HG1_OPA_PS_OFF_LG3	Gain_LG3	0		setups.specs.RF.normal	751e6		-30	-30	BAND_OUT_SEL	LG3

LB1_IN5_LB_OUT_B20_HG1_OPA_PS_OFF_LG3	Gain_LG3	0		setups.specs.RF.normal	806e6		-30	-30	BAND_OUT_SEL	LG3

MB1_IN1_MHB1_OUT_B40_HG1_OPA_PS_OFF_LG3	Gain_LG3	0		setups.specs.RF.normal	2350e6		-30	-30	BAND_OUT_SEL	LG3

MB1_IN2_MHB1_OUT_B3_HG1_OPA_PS_OFF_LG3	Gain_LG3	0		setups.specs.RF.normal	1842.5e6		-30	-30	BAND_OUT_SEL	LG3

MB1_IN3_MHB1_OUT_B1_HG1_OPA_PS_OFF_LG3	Gain_LG3	0		setups.specs.RF.normal	2140e6		-30	-30	BAND_OUT_SEL	LG3

MB1_IN2_MHB3_OUT_B3_HG1_OPA_PS_OFF_LG3	Gain_LG3	0		setups.specs.RF.normal	1842.5e6		-30	-30	BAND_OUT_SEL	LG3

MB2_IN1_MHB2_OUT_B2_HG1_OPA_PS_OFF_LG3	Gain_LG3	0		setups.specs.RF.normal	1960e6		-30	-30	BAND_OUT_SEL	LG3

MB2_IN2_MHB2_OUT_B11_HG1_OPA_PS_OFF_LG3	Gain_LG3	0		setups.specs.RF.normal	1485.9e6		-30	-30	BAND_OUT_SEL	LG3

MB2_IN3_MHB2_OUT_B39_HG1_OPA_PS_OFF_LG3	Gain_LG3	0		setups.specs.RF.normal	1900e6		-30	-30	BAND_OUT_SEL	LG3

MB2_IN2_MHB3_OUT_B11_HG1_OPA_PS_OFF_LG3	Gain_LG3	0		setups.specs.RF.normal	1485.9e6		-30	-30	BAND_OUT_SEL	LG3

HB1_IN1_MHB1_OUT_B41_HG1_OPA_PS_OFF_LG3	Gain_LG3	0		setups.specs.RF.normal	2593e6		-30	-30	BAND_OUT_SEL	LG3

HB1_IN2_MHB1_OUT_B40_HG1_OPA_PS_OFF_LG3	Gain_LG3	0		setups.specs.RF.normal	2350e6		-30	-30	BAND_OUT_SEL	LG3

HB1_IN2_MHB3_OUT_B40_HG1_OPA_PS_OFF_LG3	Gain_LG3	0		setups.specs.RF.normal	2350e6		-30	-30	BAND_OUT_SEL	LG3

HB2_IN1_MHB2_OUT_B38_HG1_OPA_PS_OFF_LG3	Gain_LG3	0		setups.specs.RF.normal	2595e6		-30	-30	BAND_OUT_SEL	LG3

HB2_IN2_MHB2_OUT_B30_HG1_OPA_PS_OFF_LG3	Gain_LG3	0		setups.specs.RF.normal	2355e6		-30	-30	BAND_OUT_SEL	LG3

HB2_IN2_MHB3_OUT_B30_HG1_OPA_PS_OFF_LG3	Gain_LG3	0		setups.specs.RF.normal	2355e6		-30	-30	BAND_OUT_SEL	LG3

LB1_IN1_LB_OUT_B5_HG1_OPA_PS_OFF_LG4	Gain_LG4	0		setups.specs.RF.normal	881.5e6		-50	-30	BAND_OUT_SEL	LG4

LB1_IN2_LB_OUT_B28_HG1_OPA_PS_OFF_LG4	Gain_LG4	0		setups.specs.RF.normal	780.5e6		-50	-30	BAND_OUT_SEL	LG4

LB1_IN3_LB_OUT_B8_HG1_OPA_PS_OFF_LG4	Gain_LG4	0		setups.specs.RF.normal	942.5e6		-50	-30	BAND_OUT_SEL	LG4

LB1_IN4_LB_OUT_B13_HG1_OPA_PS_OFF_LG4	Gain_LG4	0		setups.specs.RF.normal	751e6		-50	-30	BAND_OUT_SEL	LG4

LB1_IN5_LB_OUT_B20_HG1_OPA_PS_OFF_LG4	Gain_LG4	0		setups.specs.RF.normal	806e6		-50	-30	BAND_OUT_SEL	LG4

MB1_IN1_MHB1_OUT_B40_HG1_OPA_PS_OFF_LG4	Gain_LG4	0		setups.specs.RF.normal	2350e6		-50	-30	BAND_OUT_SEL	LG4

MB1_IN2_MHB1_OUT_B3_HG1_OPA_PS_OFF_LG4	Gain_LG4	0		setups.specs.RF.normal	1842.5e6		-50	-30	BAND_OUT_SEL	LG4

MB1_IN3_MHB1_OUT_B1_HG1_OPA_PS_OFF_LG4	Gain_LG4	0		setups.specs.RF.normal	2140e6		-50	-30	BAND_OUT_SEL	LG4

MB1_IN2_MHB3_OUT_B3_HG1_OPA_PS_OFF_LG4	Gain_LG4	0		setups.specs.RF.normal	1842.5e6		-50	-30	BAND_OUT_SEL	LG4

MB2_IN1_MHB2_OUT_B2_HG1_OPA_PS_OFF_LG4	Gain_LG4	0		setups.specs.RF.normal	1960e6		-50	-30	BAND_OUT_SEL	LG4

MB2_IN2_MHB2_OUT_B11_HG1_OPA_PS_OFF_LG4	Gain_LG4	0		setups.specs.RF.normal	1485.9e6		-50	-30	BAND_OUT_SEL	LG4

MB2_IN3_MHB2_OUT_B39_HG1_OPA_PS_OFF_LG4	Gain_LG4	0		setups.specs.RF.normal	1900e6		-50	-30	BAND_OUT_SEL	LG4

MB2_IN2_MHB3_OUT_B11_HG1_OPA_PS_OFF_LG4	Gain_LG4	0		setups.specs.RF.normal	1485.9e6		-50	-30	BAND_OUT_SEL	LG4

HB1_IN1_MHB1_OUT_B41_HG1_OPA_PS_OFF_LG4	Gain_LG4	0		setups.specs.RF.normal	2593e6		-50	-30	BAND_OUT_SEL	LG4

HB1_IN2_MHB1_OUT_B40_HG1_OPA_PS_OFF_LG4	Gain_LG4	0		setups.specs.RF.normal	2350e6		-50	-30	BAND_OUT_SEL	LG4

HB1_IN2_MHB3_OUT_B40_HG1_OPA_PS_OFF_LG4	Gain_LG4	0		setups.specs.RF.normal	2350e6		-50	-30	BAND_OUT_SEL	LG4

HB2_IN1_MHB2_OUT_B38_HG1_OPA_PS_OFF_LG4	Gain_LG4	0		setups.specs.RF.normal	2595e6		-50	-30	BAND_OUT_SEL	LG4

HB2_IN2_MHB2_OUT_B30_HG1_OPA_PS_OFF_LG4	Gain_LG4	0		setups.specs.RF.normal	2355e6		-50	-30	BAND_OUT_SEL	LG4

HB2_IN2_MHB3_OUT_B30_HG1_OPA_PS_OFF_LG4	Gain_LG4	0		setups.specs.RF.normal	2355e6		-50	-30	BAND_OUT_SEL	LG4

LB1_IN1_LB_OUT_B5_HG1_OPA_PS_LG3_LG4	Gain_LG4	0		setups.specs.RF.normal	881.5e6		-50	-30	LG3	LG4

LB1_IN2_LB_OUT_B28_HG1_OPA_PS_LG3_LG4	Gain_LG4	0		setups.specs.RF.normal	780.5e6		-50	-30	LG3	LG4

LB1_IN3_LB_OUT_B8_HG1_OPA_PS_LG3_LG4	Gain_LG4	0		setups.specs.RF.normal	942.5e6		-50	-30	LG3	LG4

LB1_IN4_LB_OUT_B13_HG1_OPA_PS_LG3_LG4	Gain_LG4	0		setups.specs.RF.normal	751e6		-50	-30	LG3	LG4

LB1_IN5_LB_OUT_B20_HG1_OPA_PS_LG3_LG4	Gain_LG4	0		setups.specs.RF.normal	806e6		-50	-30	LG3	LG4

MB1_IN1_MHB1_OUT_B40_HG1_OPA_PS_LG3_LG4	Gain_LG4	0		setups.specs.RF.normal	2350e6		-50	-30	LG3	LG4

MB1_IN2_MHB1_OUT_B3_HG1_OPA_PS_LG3_LG4	Gain_LG4	0		setups.specs.RF.normal	1842.5e6		-50	-30	LG3	LG4

MB1_IN3_MHB1_OUT_B1_HG1_OPA_PS_LG3_LG4	Gain_LG4	0		setups.specs.RF.normal	2140e6		-50	-30	LG3	LG4

MB1_IN2_MHB3_OUT_B3_HG1_OPA_PS_LG3_LG4	Gain_LG4	0		setups.specs.RF.normal	1842.5e6		-50	-30	LG3	LG4

MB2_IN1_MHB2_OUT_B2_HG1_OPA_PS_LG3_LG4	Gain_LG4	0		setups.specs.RF.normal	1960e6		-50	-30	LG3	LG4

MB2_IN2_MHB2_OUT_B11_HG1_OPA_PS_LG3_LG4	Gain_LG4	0		setups.specs.RF.normal	1485.9e6		-50	-30	LG3	LG4

MB2_IN3_MHB2_OUT_B39_HG1_OPA_PS_LG3_LG4	Gain_LG4	0		setups.specs.RF.normal	1900e6		-50	-30	LG3	LG4

MB2_IN2_MHB3_OUT_B11_HG1_OPA_PS_LG3_LG4	Gain_LG4	0		setups.specs.RF.normal	1485.9e6		-50	-30	LG3	LG4

HB1_IN1_MHB1_OUT_B41_HG1_OPA_PS_LG3_LG4	Gain_LG4	0		setups.specs.RF.normal	2593e6		-50	-30	LG3	LG4

HB1_IN2_MHB1_OUT_B40_HG1_OPA_PS_LG3_LG4	Gain_LG4	0		setups.specs.RF.normal	2350e6		-50	-30	LG3	LG4

HB1_IN2_MHB3_OUT_B40_HG1_OPA_PS_LG3_LG4	Gain_LG4	0		setups.specs.RF.normal	2350e6		-50	-30	LG3	LG4

HB2_IN1_MHB2_OUT_B38_HG1_OPA_PS_LG3_LG4	Gain_LG4	0		setups.specs.RF.normal	2595e6		-50	-30	LG3	LG4

HB2_IN2_MHB2_OUT_B30_HG1_OPA_PS_LG3_LG4	Gain_LG4	0		setups.specs.RF.normal	2355e6		-50	-30	LG3	LG4

HB2_IN2_MHB3_OUT_B30_HG1_OPA_PS_LG3_LG4	Gain_LG4	0		setups.specs.RF.normal	2355e6		-50	-30	LG3	LG4

LB1_IN1_LB_OUT_B5_HG1_OPA_PS_LG4_LG3	Gain_LG3	0		setups.specs.RF.normal	881.5e6		-30	-30	LG4	LG3

LB1_IN2_LB_OUT_B28_HG1_OPA_PS_LG4_LG3	Gain_LG3	0		setups.specs.RF.normal	780.5e6		-30	-30	LG4	LG3

LB1_IN3_LB_OUT_B8_HG1_OPA_PS_LG4_LG3	Gain_LG3	0		setups.specs.RF.normal	942.5e6		-30	-30	LG4	LG3

LB1_IN4_LB_OUT_B13_HG1_OPA_PS_LG4_LG3	Gain_LG3	0		setups.specs.RF.normal	751e6		-30	-30	LG4	LG3

LB1_IN5_LB_OUT_B20_HG1_OPA_PS_LG4_LG3	Gain_LG3	0		setups.specs.RF.normal	806e6		-30	-30	LG4	LG3

MB1_IN1_MHB1_OUT_B40_HG1_OPA_PS_LG4_LG3	Gain_LG3	0		setups.specs.RF.normal	2350e6		-30	-30	LG4	LG3

MB1_IN2_MHB1_OUT_B3_HG1_OPA_PS_LG4_LG3	Gain_LG3	0		setups.specs.RF.normal	1842.5e6		-30	-30	LG4	LG3

MB1_IN3_MHB1_OUT_B1_HG1_OPA_PS_LG4_LG3	Gain_LG3	0		setups.specs.RF.normal	2140e6		-30	-30	LG4	LG3

MB1_IN2_MHB3_OUT_B3_HG1_OPA_PS_LG4_LG3	Gain_LG3	0		setups.specs.RF.normal	1842.5e6		-30	-30	LG4	LG3

MB2_IN1_MHB2_OUT_B2_HG1_OPA_PS_LG4_LG3	Gain_LG3	0		setups.specs.RF.normal	1960e6		-30	-30	LG4	LG3

MB2_IN2_MHB2_OUT_B11_HG1_OPA_PS_LG4_LG3	Gain_LG3	0		setups.specs.RF.normal	1485.9e6		-30	-30	LG4	LG3

MB2_IN3_MHB2_OUT_B39_HG1_OPA_PS_LG4_LG3	Gain_LG3	0		setups.specs.RF.normal	1900e6		-30	-30	LG4	LG3

MB2_IN2_MHB3_OUT_B11_HG1_OPA_PS_LG4_LG3	Gain_LG3	0		setups.specs.RF.normal	1485.9e6		-30	-30	LG4	LG3

HB1_IN1_MHB1_OUT_B41_HG1_OPA_PS_LG4_LG3	Gain_LG3	0		setups.specs.RF.normal	2593e6		-30	-30	LG4	LG3

HB1_IN2_MHB1_OUT_B40_HG1_OPA_PS_LG4_LG3	Gain_LG3	0		setups.specs.RF.normal	2350e6		-30	-30	LG4	LG3

HB1_IN2_MHB3_OUT_B40_HG1_OPA_PS_LG4_LG3	Gain_LG3	0		setups.specs.RF.normal	2350e6		-30	-30	LG4	LG3

HB2_IN1_MHB2_OUT_B38_HG1_OPA_PS_LG4_LG3	Gain_LG3	0		setups.specs.RF.normal	2595e6		-30	-30	LG4	LG3

HB2_IN2_MHB2_OUT_B30_HG1_OPA_PS_LG4_LG3	Gain_LG3	0		setups.specs.RF.normal	2355e6		-30	-30	LG4	LG3

HB2_IN2_MHB3_OUT_B30_HG1_OPA_PS_LG4_LG3	Gain_LG3	0		setups.specs.RF.normal	2355e6		-30	-30	LG4	LG3

LB1_IN1_LB_OUT_B5_HG1_OPA_PS_LG3_HG1	Gain_HG1	0		setups.specs.RF.normal	881.5e6		-50	-30	LG3	HG1

LB1_IN2_LB_OUT_B28_HG1_OPA_PS_LG3_HG1	Gain_HG1	0		setups.specs.RF.normal	780.5e6		-50	-30	LG3	HG1

LB1_IN3_LB_OUT_B8_HG1_OPA_PS_LG3_HG1	Gain_HG1	0		setups.specs.RF.normal	942.5e6		-50	-30	LG3	HG1

LB1_IN4_LB_OUT_B13_HG1_OPA_PS_LG3_HG1	Gain_HG1	0		setups.specs.RF.normal	751e6		-50	-30	LG3	HG1

LB1_IN5_LB_OUT_B20_HG1_OPA_PS_LG3_HG1	Gain_HG1	0		setups.specs.RF.normal	806e6		-50	-30	LG3	HG1

MB1_IN1_MHB1_OUT_B40_HG1_OPA_PS_LG3_HG1	Gain_HG1	0		setups.specs.RF.normal	2350e6		-50	-30	LG3	HG1

MB1_IN2_MHB1_OUT_B3_HG1_OPA_PS_LG3_HG1	Gain_HG1	0		setups.specs.RF.normal	1842.5e6		-50	-30	LG3	HG1

MB1_IN3_MHB1_OUT_B1_HG1_OPA_PS_LG3_HG1	Gain_HG1	0		setups.specs.RF.normal	2140e6		-50	-30	LG3	HG1

MB1_IN2_MHB3_OUT_B3_HG1_OPA_PS_LG3_HG1	Gain_HG1	0		setups.specs.RF.normal	1842.5e6		-50	-30	LG3	HG1

MB2_IN1_MHB2_OUT_B2_HG1_OPA_PS_LG3_HG1	Gain_HG1	0		setups.specs.RF.normal	1960e6		-50	-30	LG3	HG1

MB2_IN2_MHB2_OUT_B11_HG1_OPA_PS_LG3_HG1	Gain_HG1	0		setups.specs.RF.normal	1485.9e6		-50	-30	LG3	HG1

MB2_IN3_MHB2_OUT_B39_HG1_OPA_PS_LG3_HG1	Gain_HG1	0		setups.specs.RF.normal	1900e6		-50	-30	LG3	HG1

MB2_IN2_MHB3_OUT_B11_HG1_OPA_PS_LG3_HG1	Gain_HG1	0		setups.specs.RF.normal	1485.9e6		-50	-30	LG3	HG1

HB1_IN1_MHB1_OUT_B41_HG1_OPA_PS_LG3_HG1	Gain_HG1	0		setups.specs.RF.normal	2593e6		-50	-30	LG3	HG1

HB1_IN2_MHB1_OUT_B40_HG1_OPA_PS_LG3_HG1	Gain_HG1	0		setups.specs.RF.normal	2350e6		-50	-30	LG3	HG1

HB1_IN2_MHB3_OUT_B40_HG1_OPA_PS_LG3_HG1	Gain_HG1	0		setups.specs.RF.normal	2350e6		-50	-30	LG3	HG1

HB2_IN1_MHB2_OUT_B38_HG1_OPA_PS_LG3_HG1	Gain_HG1	0		setups.specs.RF.normal	2595e6		-50	-30	LG3	HG1

HB2_IN2_MHB2_OUT_B30_HG1_OPA_PS_LG3_HG1	Gain_HG1	0		setups.specs.RF.normal	2355e6		-50	-30	LG3	HG1

HB2_IN2_MHB3_OUT_B30_HG1_OPA_PS_LG3_HG1	Gain_HG1	0		setups.specs.RF.normal	2355e6		-50	-30	LG3	HG1

LB1_IN1_LB_OUT_B5_HG1_OPA_PS_HG1_LG3	Gain_LG3	0		setups.specs.RF.normal	881.5e6		-30	-30	HG1	LG3

LB1_IN2_LB_OUT_B28_HG1_OPA_PS_HG1_LG3	Gain_LG3	0		setups.specs.RF.normal	780.5e6		-30	-30	HG1	LG3

LB1_IN3_LB_OUT_B8_HG1_OPA_PS_HG1_LG3	Gain_LG3	0		setups.specs.RF.normal	942.5e6		-30	-30	HG1	LG3

LB1_IN4_LB_OUT_B13_HG1_OPA_PS_HG1_LG3	Gain_LG3	0		setups.specs.RF.normal	751e6		-30	-30	HG1	LG3

LB1_IN5_LB_OUT_B20_HG1_OPA_PS_HG1_LG3	Gain_LG3	0		setups.specs.RF.normal	806e6		-30	-30	HG1	LG3

MB1_IN1_MHB1_OUT_B40_HG1_OPA_PS_HG1_LG3	Gain_LG3	0		setups.specs.RF.normal	2350e6		-30	-30	HG1	LG3

MB1_IN2_MHB1_OUT_B3_HG1_OPA_PS_HG1_LG3	Gain_LG3	0		setups.specs.RF.normal	1842.5e6		-30	-30	HG1	LG3

MB1_IN3_MHB1_OUT_B1_HG1_OPA_PS_HG1_LG3	Gain_LG3	0		setups.specs.RF.normal	2140e6		-30	-30	HG1	LG3

MB1_IN2_MHB3_OUT_B3_HG1_OPA_PS_HG1_LG3	Gain_LG3	0		setups.specs.RF.normal	1842.5e6		-30	-30	HG1	LG3

MB2_IN1_MHB2_OUT_B2_HG1_OPA_PS_HG1_LG3	Gain_LG3	0		setups.specs.RF.normal	1960e6		-30	-30	HG1	LG3

MB2_IN2_MHB2_OUT_B11_HG1_OPA_PS_HG1_LG3	Gain_LG3	0		setups.specs.RF.normal	1485.9e6		-30	-30	HG1	LG3

MB2_IN3_MHB2_OUT_B39_HG1_OPA_PS_HG1_LG3	Gain_LG3	0		setups.specs.RF.normal	1900e6		-30	-30	HG1	LG3

MB2_IN2_MHB3_OUT_B11_HG1_OPA_PS_HG1_LG3	Gain_LG3	0		setups.specs.RF.normal	1485.9e6		-30	-30	HG1	LG3

HB1_IN1_MHB1_OUT_B41_HG1_OPA_PS_HG1_LG3	Gain_LG3	0		setups.specs.RF.normal	2593e6		-30	-30	HG1	LG3

HB1_IN2_MHB1_OUT_B40_HG1_OPA_PS_HG1_LG3	Gain_LG3	0		setups.specs.RF.normal	2350e6		-30	-30	HG1	LG3

HB1_IN2_MHB3_OUT_B40_HG1_OPA_PS_HG1_LG3	Gain_LG3	0		setups.specs.RF.normal	2350e6		-30	-30	HG1	LG3

HB2_IN1_MHB2_OUT_B38_HG1_OPA_PS_HG1_LG3	Gain_LG3	0		setups.specs.RF.normal	2595e6		-30	-30	HG1	LG3

HB2_IN2_MHB2_OUT_B30_HG1_OPA_PS_HG1_LG3	Gain_LG3	0		setups.specs.RF.normal	2355e6		-30	-30	HG1	LG3

HB2_IN2_MHB3_OUT_B30_HG1_OPA_PS_HG1_LG3	Gain_LG3	0		setups.specs.RF.normal	2355e6		-30	-30	HG1	LG3

## POR13dB
POR13dB
Address	Data
0x48	0x0F
0x49	0x08
0x4A	0x13
0x4B	0x39
0x4C	0x15
0x4D	0x14
0x4E	0x36
0x4F	0x37
0x70	0x00
0x71	0x00
0x72	0x00
0x73	0x0F
0x74	0xFE
0x75	0x84
0x76	0x08
0x77	0x52
0x78	0x10
0x79	0x0F
0x7A	0xFE
0x7B	0x9A
0x7C	0x00
0x7D	0x00
0x7E	0x00
0x80	0x00
0x81	0x00
0x82	0x00
0x83	0x0F
0x84	0xED
0x85	0xC8
0x86	0x0C
0x87	0x96
0x88	0x30
0x89	0x0E
0x8A	0xEE
0x8B	0x66
0x90	0x11
0x91	0x11
0x92	0x10
0x93	0xF9
0x94	0x87
0x95	0x40
0x96	0x41
0x97	0x00
0x98	0x00
0x99	0xFE
0x9A	0xEE
0x9B	0xC0
0xA0	0x00
0xA1	0x00
0xA2	0x0F
0xA3	0x90
0xA4	0x00
0xA5	0x00
0xA6	0x0F
0xA7	0xC0
0xB0	0x00
0xB1	0x00
0xB2	0x0D
0xB3	0x68
0xB4	0x05
0xB5	0x10
0xB6	0x0D
0xB7	0x60

## POR15dB
POR15dBV1.1				POR15dBV1.0					POR15dBV1.1
Address	Data			Address	Data					Address	Data
0x48	0x0F			0x48	0x0F					0x48	0x0F
0x49	0x08			0x49	0x08					0x49	0x08
0x4A	0x03			0x4A	0x03					0x4A	0x03	0x13
0x4B	0x09			0x4B	0x09					0x4B	0x09	0x39
0x4C	0x05			0x4C	0x05					0x4C	0x05	0x15
0x4D	0x04			0x4D	0x04					0x4D	0x04	0x14
0x4E	0x06			0x4E	0x06					0x4E	0x06	0x36
0x4F	0x07			0x4F	0x07					0x4F	0x07	0x37
0x70	0x00			0x70	0x00					0x70	0x00
0x71	0x00			0x71	0x00					0x71	0x00
0x72	0x00			0x72	0x00					0x72	0x00
0x73	0x0E			0x73	0x0E					0x73	0x0E
0x74	0x68			0x74	0x68					0x74	0x68
0x75	0x20			0x75	0x20					0x75	0x20
0x76	0x08			0x76	0x08					0x76	0x08
0x77	0x85			0x77	0x85					0x77	0x85
0x78	0x30			0x78	0x30					0x78	0x30
0x79	0x09			0x79	0x05					0x79	0x09
0x7A	0x76			0x7A	0x44					0x7A	0x76
0x7B	0x45			0x7B	0x43					0x7B	0x45
0x7C	0x00			0x7C	0x00					0x7C	0x00
0x7D	0x00			0x7D	0x00					0x7D	0x00
0x7E	0x00			0x7E	0x00					0x7E	0x00
0x80	0x00			0x80	0x00					0x80	0x00
0x81	0x00			0x81	0x00					0x81	0x00
0x82	0x00			0x82	0x00					0x82	0x00
0x83	0x0F			0x83	0x0F					0x83	0x0F
0x84	0xDC			0x84	0xDC					0x84	0xDC
0x85	0x83			0x85	0x83					0x85	0x83
0x86	0x0C			0x86	0x0C					0x86	0x0C
0x87	0x97			0x87	0x97					0x87	0x97
0x88	0x41			0x88	0x41					0x88	0x41
0x89	0x04			0x89	0x04					0x89	0x04
0x8A	0x44			0x8A	0x44					0x8A	0x44
0x8B	0x12			0x8B	0x12					0x8B	0x12
0x90	0x11			0x90	0x11					0x90	0x11
0x91	0x11			0x91	0x11					0x91	0x11
0x92	0x10			0x92	0x10					0x92	0x10
0x93	0xE7			0x93	0xE7					0x93	0xE7
0x94	0x65			0x94	0x65					0x94	0x65
0x95	0x30			0x95	0x30					0x95	0x30
0x96	0x84			0x96	0x84					0x96	0x84
0x97	0x32			0x97	0x32					0x97	0x32
0x98	0x00			0x98	0x00					0x98	0x00
0x99	0x55			0x99	0x55					0x99	0x55
0x9A	0x55			0x9A	0x55					0x9A	0x55
0x9B	0x30			0x9B	0x30					0x9B	0x30
0xA0	0x00			0xA0	0x00					0xA0	0x00
0xA1	0x00			0xA1	0x00					0xA1	0x00
0xA2	0x0A			0xA2	0x0A					0xA2	0x0A
0xA3	0x60			0xA3	0x60					0xA3	0x60
0xA4	0x05			0xA4	0x05					0xA4	0x05
0xA5	0x40			0xA5	0x40					0xA5	0x40
0xA6	0x08			0xA6	0x08					0xA6	0x08
0xA7	0x20			0xA7	0x20					0xA7	0x20
0xB0	0x00			0xB0	0x00					0xB0	0x00
0xB1	0x00			0xB1	0x00					0xB1	0x00
0xB2	0x0A			0xB2	0x0A					0xB2	0x0A
0xB3	0x60			0xB3	0x60					0xB3	0x60
0xB4	0x05			0xB4	0x05					0xB4	0x05
0xB5	0x80			0xB5	0x80					0xB5	0x80
0xB6	0x08			0xB6	0x08					0xB6	0x08
0xB7	0x20			0xB7	0x20					0xB7	0x20

## Read_POR15dB
POR15dBV1.1				POR15dBV1.0
Address	Data			Address	Data
0x48	0x0F			0x48	0x0F
0x49	0x08			0x49	0x08
0x4A	0x03			0x4A	0x03
0x4B	0x09			0x4B	0x09
0x4C	0x05			0x4C	0x05
0x4D	0x04			0x4D	0x04
0x4E	0x06			0x4E	0x06
0x4F	0x07			0x4F	0x07
0x70	0x00			0x70	0x00
0x71	0x00			0x71	0x00
0x72	0x00			0x72	0x00
0x73	0x0E			0x73	0x0E
0x74	0x68			0x74	0x68
0x75	0x20			0x75	0x20
0x76	0x08			0x76	0x08
0x77	0x85			0x77	0x85
0x78	0x30			0x78	0x30
0x79	0x09			0x79	0x05
0x7A	0x76			0x7A	0x44
0x7B	0x45			0x7B	0x43
0x7C	0x00			0x7C	0x00
0x7D	0x00			0x7D	0x00
0x7E	0x00			0x7E	0x00
0x80	0x00			0x80	0x00
0x81	0x00			0x81	0x00
0x82	0x00			0x82	0x00
0x83	0x0F			0x83	0x0F
0x84	0xDC			0x84	0xDC
0x85	0x83			0x85	0x83
0x86	0x0C			0x86	0x0C
0x87	0x97			0x87	0x97
0x88	0x41			0x88	0x41
0x89	0x04			0x89	0x04
0x8A	0x44			0x8A	0x44
0x8B	0x12			0x8B	0x12
0x90	0x11			0x90	0x11
0x91	0x11			0x91	0x11
0x92	0x10			0x92	0x10
0x93	0xE7			0x93	0xE7
0x94	0x65			0x94	0x65
0x95	0x30			0x95	0x30
0x96	0x84			0x96	0x84
0x97	0x32			0x97	0x32
0x98	0x00			0x98	0x00
0x99	0x55			0x99	0x55
0x9A	0x55			0x9A	0x55
0x9B	0x30			0x9B	0x30
0xA0	0x00			0xA0	0x00
0xA1	0x00			0xA1	0x00
0xA2	0x0A			0xA2	0x0A
0xA3	0x60			0xA3	0x60
0xA4	0x05			0xA4	0x05
0xA5	0x40			0xA5	0x40
0xA6	0x08			0xA6	0x08
0xA7	0x20			0xA7	0x20
0xB0	0x00			0xB0	0x00
0xB1	0x00			0xB1	0x00
0xB2	0x0A			0xB2	0x0A
0xB3	0x60			0xB3	0x60
0xB4	0x05			0xB4	0x05
0xB5	0x80			0xB5	0x80
0xB6	0x08			0xB6	0x08
0xB7	0x20			0xB7	0x20

## POR18dB
POR18dB
Address	Data
0x48	0x0F
0x49	0x08
0x4A	0x15
0x4B	0x3D
0x4C	0x19
0x4D	0x17
0x4E	0x3A
0x4F	0x3B
0x70	0x00
0x71	0x00
0x72	0x00
0x73	0x07
0x74	0x24
0x75	0x00
0x76	0x0A
0x77	0xA6
0x78	0x50
0x79	0x01
0x7A	0x10
0x7B	0x00
0x7C	0x00
0x7D	0x00
0x7E	0x00
0x80	0x00
0x81	0x00
0x82	0x00
0x83	0x0C
0x84	0xB9
0x85	0x70
0x86	0x0B
0x87	0xB9
0x88	0x42
0x89	0x00
0x8A	0x00
0x8B	0x00
0x90	0x11
0x91	0x11
0x92	0x10
0x93	0xD6
0x94	0x54
0x95	0x30
0x96	0xC5
0x97	0x43
0x98	0x30
0x99	0x00
0x9A	0x00
0x9B	0x00
0xA0	0x00
0xA1	0x00
0xA2	0x0A
0xA3	0x60
0xA4	0x0F
0xA5	0x80
0xA6	0x00
0xA7	0x00
0xB0	0x01
0xB1	0x00
0xB2	0x0A
0xB3	0x60
0xB4	0x05
0xB5	0x80
0xB6	0x00
0xB7	0x00

## Common_REG
Testsuite	TestType	Register
LB1_IN1_LB_OUT_B5_HG1_OPA	HG1	0x01_0x8D;0x02_0x0D;0x03_0x30;0x04_0x04;0x1C_0x04
LB1_IN1_LB_OUT_B5_LG_OPA	LG3	0x01_0x89;0x02_0x0D;0x03_0x30;0x04_0x04;0x1C_0x04
LB1_IN1_LB_OUT_B5_LG_OPA	LG4	0x01_0x9D;0x02_0x0D;0x03_0x30;0x04_0x04;0x1C_0x04
LB1_IN1_LB_OUT_B5_LP_OPA	MLP	0x4A_0x13;0x01_0x8F;0x02_0x0D;0x03_0x30;0x04_0x04;0x1C_0x04
LB1_IN1_LB_OUT_B5_HG1_OPB	HG1	0x01_0x0D;0x02_0x8D;0x03_0x30;0x04_0x04;0x1C_0x04

LB1_IN2_LB_OUT_B28_HG1_OPA	HG1	0x01_0x8D;0x02_0x0D;0x03_0x48;0x04_0x04;0x1C_0x04
LB1_IN2_LB_OUT_B28_LG_OPA	LG3	0x01_0x89;0x02_0x0D;0x03_0x48;0x04_0x04;0x1C_0x04
LB1_IN2_LB_OUT_B28_LG_OPA	LG4	0x01_0x9D;0x02_0x0D;0x03_0x48;0x04_0x04;0x1C_0x04
LB1_IN2_LB_OUT_B28_LP_OPA	MLP	0x4A_0x13;0x01_0x8F;0x02_0x0D;0x03_0x48;0x04_0x04;0x1C_0x04
LB1_IN2_LB_OUT_B28_HG1_OPB	HG1	0x01_0x0D;0x02_0x8D;0x03_0x48;0x04_0x04;0x1C_0x04

LB1_IN3_LB_OUT_B8_HG1_OPA	HG1	0x01_0x8D;0x02_0x0D;0x03_0x74;0x04_0x04;0x1C_0x04
LB1_IN3_LB_OUT_B8_LG_OPA	LG3	0x01_0x89;0x02_0x0D;0x03_0x74;0x04_0x04;0x1C_0x04
LB1_IN3_LB_OUT_B8_LG_OPA	LG4	0x01_0x9D;0x02_0x0D;0x03_0x74;0x04_0x04;0x1C_0x04
LB1_IN3_LB_OUT_B8_LP_OPA	MLP	0x4A_0x13;0x01_0x8F;0x02_0x0D;0x03_0x74;0x04_0x04;0x1C_0x04
LB1_IN3_LB_OUT_B8_HG1_OPB	HG1	0x01_0x0D;0x02_0x8D;0x03_0x74;0x04_0x04;0x1C_0x04

LB1_IN4_LB_OUT_B13_HG1_OPA	HG1	0x01_0x8D;0x02_0x0D;0x03_0x84;0x04_0x04;0x1C_0x04
LB1_IN4_LB_OUT_B13_LG_OPA	LG3	0x01_0x89;0x02_0x0D;0x03_0x84;0x04_0x04;0x1C_0x04
LB1_IN4_LB_OUT_B13_LG_OPA	LG4	0x01_0x9D;0x02_0x0D;0x03_0x84;0x04_0x04;0x1C_0x04
LB1_IN4_LB_OUT_B13_LP_OPA	MLP	0x4A_0x13;0x01_0x8F;0x02_0x0D;0x03_0x84;0x04_0x04;0x1C_0x04
LB1_IN4_LB_OUT_B13_HG1_OPB	HG1	0x01_0x0D;0x02_0x8D;0x03_0x84;0x04_0x04;0x1C_0x04

LB1_IN5_LB_OUT_B20_HG1_OPA	HG1	0x01_0x8D;0x02_0x0D;0x03_0xAC;0x04_0x04;0x1C_0x04
LB1_IN5_LB_OUT_B20_LG_OPA	LG3	0x01_0x89;0x02_0x0D;0x03_0xAC;0x04_0x04;0x1C_0x04
LB1_IN5_LB_OUT_B20_LG_OPA	LG4	0x01_0x9D;0x02_0x0D;0x03_0xAC;0x04_0x04;0x1C_0x04
LB1_IN5_LB_OUT_B20_LP_OPA	MLP	0x4A_0x13;0x01_0x8F;0x02_0x0D;0x03_0xAC;0x04_0x04;0x1C_0x04
LB1_IN5_LB_OUT_B20_HG1_OPB	HG1	0x01_0x0D;0x02_0x8D;0x03_0xAC;0x04_0x04;0x1C_0x04

MB1_IN1_MHB1_OUT_B40_HG1_OPA	HG1	0x00_0x88;0x05_0x8D;0x06_0x01;0x07_0x68;0x08_0x04;0x1C_0x04
MB1_IN1_MHB1_OUT_B40_LG_OPA	LG3	0x00_0x88;0x05_0x89;0x06_0x01;0x07_0x68;0x08_0x04;0x1C_0x04
MB1_IN1_MHB1_OUT_B40_LG_OPA	LG4	0x00_0x88;0x05_0x9D;0x06_0x01;0x07_0x68;0x08_0x04;0x1C_0x04
MB1_IN1_MHB1_OUT_B40_LP_OPA	MLP	0x4B_0x39;0x00_0x88;0x05_0x8F;0x06_0x0D;0x07_0x68;0x08_0x04;0x1C_0x04
MB1_IN1_MHB1_OUT_B40_HG1_OPB	HG1	0x00_0x88;0x05_0x0D;0x06_0x8D;0x07_0x68;0x08_0x04;0x1C_0x04

MB1_IN2_MHB1_OUT_B3_HG1_OPA	HG1	0x00_0x0C;0x05_0x8D;0x06_0x0C;0x07_0x88;0x08_0x04;0x1C_0x04
MB1_IN2_MHB1_OUT_B3_LG_OPA	LG3	0x00_0x88;0x05_0x89;0x06_0x0D;0x07_0x88;0x08_0x04;0x1C_0x04
MB1_IN2_MHB1_OUT_B3_LG_OPA	LG4	0x00_0x88;0x05_0x9D;0x06_0x0D;0x07_0x88;0x08_0x04;0x1C_0x04
MB1_IN2_MHB1_OUT_B3_LP_OPA	MLP	0x4C_0x15;0x00_0x88;0x05_0x8F;0x06_0x0D;0x07_0x88;0x08_0x04;0x1C_0x04
MB1_IN2_MHB1_OUT_B3_HG1_OPB	HG1	0x00_0x88;0x05_0x0D;0x06_0x8D;0x07_0x88;0x08_0x04;0x1C_0x04

MB1_IN3_MHB1_OUT_B1_HG1_OPA	HG1	0x00_0x88;0x05_0x8D;0x06_0x0D;0x07_0xE0;0x08_0x04;0x1C_0x04
MB1_IN3_MHB1_OUT_B1_LG_OPA	LG3	0x00_0x88;0x05_0x89;0x06_0x0D;0x07_0xE0;0x08_0x04;0x1C_0x04
MB1_IN3_MHB1_OUT_B1_LG_OPA	LG4	0x00_0x88;0x05_0x9D;0x06_0x0D;0x07_0xE0;0x08_0x04;0x1C_0x04
MB1_IN3_MHB1_OUT_B1_LP_OPA	MLP	0x4C_0x15;0x00_0x88;0x05_0x8F;0x06_0x0D;0x07_0xE0;0x08_0x04;0x1C_0x04
MB1_IN3_MHB1_OUT_B1_HG1_OPB	HG1	0x00_0x88;0x05_0x0D;0x06_0x8D;0x07_0xE0;0x08_0x04;0x1C_0x04

MB1_IN2_MHB3_OUT_B3_HG1_OPA	HG1	0x00_0x1A;0x05_0x8D;0x06_0x0D;0x07_0x88;0x08_0x04;0x1C_0x04

MB2_IN1_MHB2_OUT_B2_HG1_OPA	HG1	0x00_0x82;0x09_0x8D;0x0A_0x0D;0x0B_0x58;0x0C_0x04;0x1C_0x04
MB2_IN1_MHB2_OUT_B2_LG_OPA	LG3	0x00_0x82;0x09_0x89;0x0A_0x0D;0x0B_0x58;0x0C_0x04;0x1C_0x04
MB2_IN1_MHB2_OUT_B2_LG_OPA	LG4	0x00_0x82;0x09_0x9D;0x0A_0x0D;0x0B_0x58;0x0C_0x04;0x1C_0x04
MB2_IN1_MHB2_OUT_B2_LP_OPA	MLP	0x4D_0x14;0x00_0x82;0x09_0x8F;0x0A_0x0D;0x0B_0x58;0x0C_0x04;0x1C_0x04
MB2_IN1_MHB2_OUT_B2_HG1_OPB	HG1	0x00_0x82;0x09_0x0D;0x0A_0x8D;0x0B_0x58;0x0C_0x04;0x1C_0x04

MB2_IN2_MHB2_OUT_B11_HG1_OPA	HG1	0x00_0x00;0x09_0x8D;0x0A_0x8D;0x0B_0x80;0x0C_0x01;0x1C_0x01
MB2_IN2_MHB2_OUT_B11_LG_OPA	LG3	0x00_0x82;0x09_0x89;0x0A_0x0D;0x0B_0x80;0x0C_0x04;0x1C_0x04
MB2_IN2_MHB2_OUT_B11_LG_OPA	LG4	0x00_0x82;0x09_0x9D;0x0A_0x0D;0x0B_0x80;0x0C_0x04;0x1C_0x04
MB2_IN2_MHB2_OUT_B11_LP_OPA	MLP	0x4D_0x14;0x00_0x82;0x09_0x8F;0x0A_0x0D;0x0B_0x80;0x0C_0x04;0x1C_0x04
MB2_IN2_MHB2_OUT_B11_HG1_OPB	HG1	0x00_0x82;0x09_0x0D;0x0A_0x8D;0x0B_0x80;0x0C_0x04;0x1C_0x04

MB2_IN3_MHB2_OUT_B39_HG1_OPA	HG1	0x00_0x00;0x09_0x8D;0x0A_0x8D;0x0B_0xD0;0x0C_0x00;0x1C_0x01
MB2_IN3_MHB2_OUT_B39_LG_OPA	LG3	0x00_0x82;0x09_0x89;0x0A_0x0D;0x0B_0xD0;0x0C_0x04;0x1C_0x04
MB2_IN3_MHB2_OUT_B39_LG_OPA	LG4	0x00_0x82;0x09_0x9D;0x0A_0x0D;0x0B_0xD0;0x0C_0x04;0x1C_0x04
MB2_IN3_MHB2_OUT_B39_LP_OPA	MLP	0x4D_0x14;0x00_0x82;0x09_0x8F;0x0A_0x0D;0x0B_0xD0;0x0C_0x04;0x1C_0x04
MB2_IN3_MHB2_OUT_B39_HG1_OPB	HG1	0x00_0x82;0x09_0x0D;0x0A_0x8D;0x0B_0xD0;0x0C_0x04;0x1C_0x04

MB2_IN2_MHB3_OUT_B11_HG1_OPA	HG1	0x00_0x3A;0x09_0x8D;0x0A_0x0D;0x0B_0x80;0x0C_0x04;0x1C_0x04

HB1_IN1_MHB1_OUT_B41_HG1_OPA	HG1	0x00_0x8D;0x0D_0x8D;0x0E_0x0D;0x0F_0x70;0x10_0x04;0x1C_0x04
HB1_IN1_MHB1_OUT_B41_LG_OPA	LG3	0x00_0x8D;0x0D_0x89;0x0E_0x0D;0x0F_0x70;0x10_0x04;0x1C_0x04
HB1_IN1_MHB1_OUT_B41_LG_OPA	LG4	0x00_0x8D;0x0D_0x9D;0x0E_0x0D;0x0F_0x70;0x10_0x04;0x1C_0x04
HB1_IN1_MHB1_OUT_B41_LP_OPA	MLP	0x4E_0x36;0x00_0x8D;0x0D_0x8F;0x0E_0x0D;0x0F_0x70;0x10_0x04;0x1C_0x04
HB1_IN1_MHB1_OUT_B41_HG1_OPB	HG1	0x00_0x8D;0x0D_0x0D;0x0E_0x8D;0x0F_0x70;0x10_0x04;0x1C_0x04

HB1_IN2_MHB1_OUT_B40_HG1_OPA	HG1	0x00_0x8D;0x0D_0x8D;0x0E_0x0D;0x0F_0xA8;0x10_0x04;0x1C_0x04
HB1_IN2_MHB1_OUT_B40_LG_OPA	LG3	0x00_0x8D;0x0D_0x89;0x0E_0x0D;0x0F_0xA8;0x10_0x04;0x1C_0x04
HB1_IN2_MHB1_OUT_B40_LG_OPA	LG4	0x00_0x8D;0x0D_0x9D;0x0E_0x0D;0x0F_0xA8;0x10_0x04;0x1C_0x04
HB1_IN2_MHB1_OUT_B40_LP_OPA	MLP	0x4E_0x36;0x00_0x8D;0x0D_0x8F;0x0E_0x0D;0x0F_0xA8;0x10_0x04;0x1C_0x04
HB1_IN2_MHB1_OUT_B40_HG1_OPB	HG1	0x00_0x8D;0x0D_0x0D;0x0E_0x8D;0x0F_0xA8;0x10_0x04;0x1C_0x04

HB1_IN2_MHB3_OUT_B40_HG1_OPA	HG1	0x00_0x2F;0x0D_0x8D;0x0E_0x0D;0x0F_0xA8;0x10_0x04;0x1C_0x04

HB2_IN1_MHB2_OUT_B38_HG1_OPA	HG1	0x00_0x87;0x11_0x8D;0x12_0x0D;0x13_0x70;0x14_0x04;0x1C_0x04
HB2_IN1_MHB2_OUT_B38_LG_OPA	LG3	0x00_0x87;0x11_0x89;0x12_0x0D;0x13_0x70;0x14_0x04;0x1C_0x04
HB2_IN1_MHB2_OUT_B38_LG_OPA	LG4	0x00_0x87;0x11_0x9D;0x12_0x0D;0x13_0x70;0x14_0x04;0x1C_0x04
HB2_IN1_MHB2_OUT_B38_LP_OPA	MLP	0x4F_0x37;0x00_0x87;0x11_0x8F;0x12_0x0D;0x13_0x70;0x14_0x04;0x1C_0x04
HB2_IN1_MHB2_OUT_B38_HG1_OPB	HG1	0x00_0x87;0x11_0x0D;0x12_0x8D;0x13_0x70;0x14_0x04;0x1C_0x04

HB2_IN2_MHB2_OUT_B30_HG1_OPA	HG1	0x00_0x87;0x11_0x8D;0x12_0x0D;0x13_0xA8;0x14_0x04;0x1C_0x04
HB2_IN2_MHB2_OUT_B30_LG_OPA	LG3	0x00_0x87;0x11_0x89;0x12_0x0D;0x13_0xA8;0x14_0x04;0x1C_0x04
HB2_IN2_MHB2_OUT_B30_LG_OPA	LG4	0x00_0x87;0x11_0x9D;0x12_0x0D;0x13_0xA8;0x14_0x04;0x1C_0x04
HB2_IN2_MHB2_OUT_B30_LP_OPA	MLP	0x4F_0x37;0x00_0x87;0x11_0x8F;0x12_0x0D;0x13_0xA8;0x14_0x04;0x1C_0x04
HB2_IN2_MHB2_OUT_B30_HG1_OPB	HG1	0x00_0x87;0x11_0x0D;0x12_0x8D;0x13_0xA8;0x14_0x04;0x1C_0x04

HB2_IN2_MHB3_OUT_B30_HG1_OPA	HG1	0x00_0x4F;0x11_0x8D;0x12_0x0D;0x13_0xA8;0x14_0x04;0x1C_0x04

MUX_IN1_MHB3_OUT_B23_HG1_OPA	HG1	0x00_0x5A;

LB1_IN1_LB_OUT_B5_HG1_OPA	Gain_Sweep1	0x72_0x40;0x75_0x80;0x78_0x80;0x7B_0x80;0x7E_0x40
LB1_IN1_LB_OUT_B5_HG1_OPA	Gain_Sweep2	0x72_0x20;0x75_0x40;0x78_0x40;0x7B_0x40;0x7E_0x20
LB1_IN1_LB_OUT_B5_HG1_OPA	Gain_Sweep3	0x72_0x10;0x75_0x20;0x78_0x20;0x7B_0x20;0x7E_0x10
LB1_IN1_LB_OUT_B5_HG1_OPA	Gain_Sweep4	0x72_0x70;0x75_0x10;0x78_0x10;0x7B_0x10;0x7E_0x70
LB1_IN1_LB_OUT_B5_HG1_OPA	Gain_Sweep5	0x72_0x70;0x75_0xF0;0x78_0xF0;0x7B_0xF0;0x7E_0x70

LB1_IN2_LB_OUT_B28_HG1_OPA	Gain_Sweep1	0x71_0x40;0x74_0x80;0x77_0x80;0x7A_0x80;0x7D_0x40
LB1_IN2_LB_OUT_B28_HG1_OPA	Gain_Sweep2	0x71_0x20;0x74_0x40;0x77_0x40;0x7A_0x40;0x7D_0x20
LB1_IN2_LB_OUT_B28_HG1_OPA	Gain_Sweep3	0x71_0x10;0x74_0x20;0x77_0x20;0x7A_0x20;0x7D_0x10
LB1_IN2_LB_OUT_B28_HG1_OPA	Gain_Sweep4	0x71_0x70;0x74_0x10;0x77_0x10;0x7A_0x10;0x7D_0x70
LB1_IN2_LB_OUT_B28_HG1_OPA	Gain_Sweep5	0x71_0x70;0x74_0xF0;0x77_0xF0;0x7A_0xF0;0x7D_0x70

LB1_IN3_LB_OUT_B8_HG1_OPA	Gain_Sweep1	0x72_0x04;0x75_0x08;0x78_0x08;0x7B_0x08;0x7E_0x04
LB1_IN3_LB_OUT_B8_HG1_OPA	Gain_Sweep2	0x72_0x02;0x75_0x04;0x78_0x04;0x7B_0x04;0x7E_0x02
LB1_IN3_LB_OUT_B8_HG1_OPA	Gain_Sweep3	0x72_0x01;0x75_0x02;0x78_0x02;0x7B_0x02;0x7E_0x01
LB1_IN3_LB_OUT_B8_HG1_OPA	Gain_Sweep4	0x72_0x07;0x75_0x01;0x78_0x01;0x7B_0x01;0x7E_0x07
LB1_IN3_LB_OUT_B8_HG1_OPA	Gain_Sweep5	0x72_0x07;0x75_0x0F;0x78_0x0F;0x7B_0x0F;0x7E_0x07

LB1_IN4_LB_OUT_B13_HG1_OPA	Gain_Sweep1	0x70_0x04;0x73_0x08;0x76_0x08;0x79_0x08;0x7C_0x04
LB1_IN4_LB_OUT_B13_HG1_OPA	Gain_Sweep2	0x70_0x02;0x73_0x04;0x76_0x04;0x79_0x04;0x7C_0x02
LB1_IN4_LB_OUT_B13_HG1_OPA	Gain_Sweep3	0x70_0x01;0x73_0x02;0x76_0x02;0x79_0x02;0x7C_0x01
LB1_IN4_LB_OUT_B13_HG1_OPA	Gain_Sweep4	0x70_0x07;0x73_0x01;0x76_0x01;0x79_0x01;0x7C_0x07
LB1_IN4_LB_OUT_B13_HG1_OPA	Gain_Sweep5	0x70_0x07;0x73_0x0F;0x76_0x0F;0x79_0x0F;0x7C_0x07

LB1_IN5_LB_OUT_B20_HG1_OPA	Gain_Sweep1	0x71_0x04;0x74_0x08;0x77_0x08;0x7A_0x08;0x7D_0x04
LB1_IN5_LB_OUT_B20_HG1_OPA	Gain_Sweep2	0x71_0x02;0x74_0x04;0x77_0x04;0x7A_0x04;0x7D_0x02
LB1_IN5_LB_OUT_B20_HG1_OPA	Gain_Sweep3	0x71_0x01;0x74_0x02;0x77_0x02;0x7A_0x02;0x7D_0x01
LB1_IN5_LB_OUT_B20_HG1_OPA	Gain_Sweep4	0x71_0x07;0x74_0x01;0x77_0x01;0x7A_0x01;0x7D_0x07
LB1_IN5_LB_OUT_B20_HG1_OPA	Gain_Sweep5	0x71_0x07;0x74_0x0F;0x77_0x0F;0x7A_0x0F;0x7D_0x07

MB1_IN1_MHB1_OUT_B40_HG1_OPA	Gain_Sweep1	0x82_0x04;0x85_0x08;0x88_0x08;0x8B_0x08
MB1_IN1_MHB1_OUT_B40_HG1_OPA	Gain_Sweep2	0x82_0x02;0x85_0x04;0x88_0x04;0x8B_0x04
MB1_IN1_MHB1_OUT_B40_HG1_OPA	Gain_Sweep3	0x82_0x01;0x85_0x02;0x88_0x02;0x8B_0x02
MB1_IN1_MHB1_OUT_B40_HG1_OPA	Gain_Sweep4	0x82_0x07;0x85_0x01;0x88_0x01;0x8B_0x01
MB1_IN1_MHB1_OUT_B40_HG1_OPA	Gain_Sweep5	0x82_0x07;0x85_0x0F;0x88_0x0F;0x8B_0x0F

MB1_IN2_MHB1_OUT_B3_HG1_OPA	Gain_Sweep1	0x80_0x04;0x83_0x08;0x86_0x08;0x89_0x08
MB1_IN2_MHB1_OUT_B3_HG1_OPA	Gain_Sweep2	0x80_0x02;0x83_0x04;0x86_0x04;0x89_0x04
MB1_IN2_MHB1_OUT_B3_HG1_OPA	Gain_Sweep3	0x80_0x01;0x83_0x02;0x86_0x02;0x89_0x02
MB1_IN2_MHB1_OUT_B3_HG1_OPA	Gain_Sweep4	0x80_0x07;0x83_0x01;0x86_0x01;0x89_0x01
MB1_IN2_MHB1_OUT_B3_HG1_OPA	Gain_Sweep5	0x80_0x07;0x83_0x0F;0x86_0x0F;0x89_0x0F

MB1_IN3_MHB1_OUT_B1_HG1_OPA	Gain_Sweep1	0x82_0x40;0x85_0x80;0x88_0x80;0x8B_0x80
MB1_IN3_MHB1_OUT_B1_HG1_OPA	Gain_Sweep2	0x82_0x20;0x85_0x40;0x88_0x40;0x8B_0x40
MB1_IN3_MHB1_OUT_B1_HG1_OPA	Gain_Sweep3	0x82_0x10;0x85_0x20;0x88_0x20;0x8B_0x20
MB1_IN3_MHB1_OUT_B1_HG1_OPA	Gain_Sweep4	0x82_0x70;0x85_0x10;0x88_0x10;0x8B_0x10
MB1_IN3_MHB1_OUT_B1_HG1_OPA	Gain_Sweep5	0x82_0x70;0x85_0xF0;0x88_0xF0;0x8B_0xF0

MB2_IN1_MHB2_OUT_B2_HG1_OPA	Gain_Sweep1	0x91_0x04;0x94_0x08;0x97_0x08;0x9A_0x08
MB2_IN1_MHB2_OUT_B2_HG1_OPA	Gain_Sweep2	0x91_0x02;0x94_0x04;0x97_0x04;0x9A_0x04
MB2_IN1_MHB2_OUT_B2_HG1_OPA	Gain_Sweep3	0x91_0x01;0x94_0x02;0x97_0x02;0x9A_0x02
MB2_IN1_MHB2_OUT_B2_HG1_OPA	Gain_Sweep4	0x91_0x07;0x94_0x01;0x97_0x01;0x9A_0x01
MB2_IN1_MHB2_OUT_B2_HG1_OPA	Gain_Sweep5	0x91_0x07;0x94_0x0F;0x97_0x0F;0x9A_0x0F

MB2_IN2_MHB2_OUT_B11_HG1_OPA	Gain_Sweep1	0x90_0x40;0x93_0x80;0x96_0x80;0x99_0x80
MB2_IN2_MHB2_OUT_B11_HG1_OPA	Gain_Sweep2	0x90_0x20;0x93_0x40;0x96_0x40;0x99_0x40
MB2_IN2_MHB2_OUT_B11_HG1_OPA	Gain_Sweep3	0x90_0x10;0x93_0x20;0x96_0x20;0x99_0x20
MB2_IN2_MHB2_OUT_B11_HG1_OPA	Gain_Sweep4	0x90_0x70;0x93_0x10;0x96_0x10;0x99_0x10
MB2_IN2_MHB2_OUT_B11_HG1_OPA	Gain_Sweep5	0x90_0x70;0x93_0xF0;0x96_0xF0;0x99_0xF0

MB2_IN3_MHB2_OUT_B39_HG1_OPA	Gain_Sweep1	0x91_0x40;0x94_0x80;0x97_0x80;0x9A_0x80
MB2_IN3_MHB2_OUT_B39_HG1_OPA	Gain_Sweep2	0x91_0x20;0x94_0x40;0x97_0x40;0x9A_0x40
MB2_IN3_MHB2_OUT_B39_HG1_OPA	Gain_Sweep3	0x91_0x10;0x94_0x20;0x97_0x20;0x9A_0x20
MB2_IN3_MHB2_OUT_B39_HG1_OPA	Gain_Sweep4	0x91_0x70;0x94_0x10;0x97_0x10;0x9A_0x10
MB2_IN3_MHB2_OUT_B39_HG1_OPA	Gain_Sweep5	0x91_0x70;0x94_0xF0;0x97_0xF0;0x9A_0xF0

HB1_IN1_MHB1_OUT_B41_HG1_OPA	Gain_Sweep1	0xA1_0x40;0xA3_0x80;0xA5_0x80;0xA7_0x80
HB1_IN1_MHB1_OUT_B41_HG1_OPA	Gain_Sweep2	0xA1_0x20;0xA3_0x40;0xA5_0x40;0xA7_0x40
HB1_IN1_MHB1_OUT_B41_HG1_OPA	Gain_Sweep3	0xA1_0x10;0xA3_0x20;0xA5_0x20;0xA7_0x20
HB1_IN1_MHB1_OUT_B41_HG1_OPA	Gain_Sweep4	0xA1_0x70;0xA3_0x10;0xA5_0x10;0xA7_0x10
HB1_IN1_MHB1_OUT_B41_HG1_OPA	Gain_Sweep5	0xA1_0x70;0xA3_0xF0;0xA5_0xF0;0xA7_0xF0

HB1_IN2_MHB1_OUT_B40_HG1_OPA	Gain_Sweep1	0xA0_0x04;0xA2_0x08;0xA4_0x08;0xA6_0x08
HB1_IN2_MHB1_OUT_B40_HG1_OPA	Gain_Sweep2	0xA0_0x02;0xA2_0x04;0xA4_0x04;0xA6_0x04
HB1_IN2_MHB1_OUT_B40_HG1_OPA	Gain_Sweep3	0xA0_0x01;0xA2_0x02;0xA4_0x02;0xA6_0x02
HB1_IN2_MHB1_OUT_B40_HG1_OPA	Gain_Sweep4	0xA0_0x07;0xA2_0x01;0xA4_0x01;0xA6_0x01
HB1_IN2_MHB1_OUT_B40_HG1_OPA	Gain_Sweep5	0xA0_0x07;0xA2_0x0F;0xA4_0x0F;0xA6_0x0F

HB2_IN1_MHB2_OUT_B38_HG1_OPA	Gain_Sweep1	0xB1_0x40;0xB3_0x80;0xB5_0x80;0xB7_0x80
HB2_IN1_MHB2_OUT_B38_HG1_OPA	Gain_Sweep2	0xB1_0x20;0xB3_0x40;0xB5_0x40;0xB7_0x40
HB2_IN1_MHB2_OUT_B38_HG1_OPA	Gain_Sweep3	0xB1_0x10;0xB3_0x20;0xB5_0x20;0xB7_0x20
HB2_IN1_MHB2_OUT_B38_HG1_OPA	Gain_Sweep4	0xB1_0x70;0xB3_0x10;0xB5_0x10;0xB7_0x10
HB2_IN1_MHB2_OUT_B38_HG1_OPA	Gain_Sweep5	0xB1_0x70;0xB3_0xF0;0xB5_0xF0;0xB7_0xF0

HB2_IN2_MHB2_OUT_B30_HG1_OPA	Gain_Sweep1	0xB0_0x04;0xB2_0x08;0xB4_0x08;0xB6_0x08
HB2_IN2_MHB2_OUT_B30_HG1_OPA	Gain_Sweep2	0xB0_0x02;0xB2_0x04;0xB4_0x04;0xB6_0x04
HB2_IN2_MHB2_OUT_B30_HG1_OPA	Gain_Sweep3	0xB0_0x01;0xB2_0x02;0xB4_0x02;0xB6_0x02
HB2_IN2_MHB2_OUT_B30_HG1_OPA	Gain_Sweep4	0xB0_0x07;0xB2_0x01;0xB4_0x01;0xB6_0x01
HB2_IN2_MHB2_OUT_B30_HG1_OPA	Gain_Sweep5	0xB0_0x07;0xB2_0x0F;0xB4_0x0F;0xB6_0x0F

LB1_IN1_LB_OUT_B5_HG1_OPA_Power_Servo	HG1	0x01_0x8D
LB1_IN1_LB_OUT_B5_HG1_OPA_Power_Servo	BAND_OUT_SEL	0x03_0x30
LB1_IN2_LB_OUT_B28_HG1_OPA_Power_Servo	HG1	0x01_0x8D
LB1_IN2_LB_OUT_B28_HG1_OPA_Power_Servo	BAND_OUT_SEL	0x03_0x48
LB1_IN3_LB_OUT_B8_HG1_OPA_Power_Servo	HG1	0x01_0x8D
LB1_IN3_LB_OUT_B8_HG1_OPA_Power_Servo	BAND_OUT_SEL	0x03_0x74
LB1_IN4_LB_OUT_B13_HG1_OPA_Power_Servo	HG1	0x01_0x8D
LB1_IN4_LB_OUT_B13_HG1_OPA_Power_Servo	BAND_OUT_SEL	0x03_0x84
LB1_IN5_LB_OUT_B20_HG1_OPA_Power_Servo	HG1	0x01_0x8D
LB1_IN5_LB_OUT_B20_HG1_OPA_Power_Servo	BAND_OUT_SEL	0x03_0xAC
MB1_IN1_MHB1_OUT_B40_HG1_OPA_Power_Servo	HG1	0x05_0x8D
MB1_IN1_MHB1_OUT_B40_HG1_OPA_Power_Servo	BAND_OUT_SEL	0x00_0x0C;0x07_0x68
MB1_IN2_MHB1_OUT_B3_HG1_OPA_Power_Servo	HG1	0x05_0x8D
MB1_IN2_MHB1_OUT_B3_HG1_OPA_Power_Servo	BAND_OUT_SEL	0x00_0x0C;0x07_0x88
MB1_IN3_MHB1_OUT_B1_HG1_OPA_Power_Servo	HG1	0x05_0x8D
MB1_IN3_MHB1_OUT_B1_HG1_OPA_Power_Servo	BAND_OUT_SEL	0x00_0x88;0x07_0xE0
MB1_IN2_MHB3_OUT_B3_HG1_OPA_Power_Servo	HG1	0x05_0x8D
MB1_IN2_MHB3_OUT_B3_HG1_OPA_Power_Servo	BAND_OUT_SEL	0x00_0x1A;0x07_0x88
MB2_IN1_MHB2_OUT_B2_HG1_OPA_Power_Servo	HG1	0x09_0x8D
MB2_IN1_MHB2_OUT_B2_HG1_OPA_Power_Servo	BAND_OUT_SEL	0x00_0x82;0x0B_0x58
MB2_IN2_MHB2_OUT_B11_HG1_OPA_Power_Servo	HG1	0x09_0x8D
MB2_IN2_MHB2_OUT_B11_HG1_OPA_Power_Servo	BAND_OUT_SEL	0x00_0x82;0x0B_0x80
MB2_IN3_MHB2_OUT_B39_HG1_OPA_Power_Servo	HG1	0x09_0x8D
MB2_IN3_MHB2_OUT_B39_HG1_OPA_Power_Servo	BAND_OUT_SEL	0x00_0x82;0x0B_0xD0
MB2_IN2_MHB3_OUT_B11_HG1_OPA_Power_Servo	HG1	0x09_0x8D
MB2_IN2_MHB3_OUT_B11_HG1_OPA_Power_Servo	BAND_OUT_SEL	0x00_0x3A;0x0B_0x80
HB1_IN1_MHB1_OUT_B41_HG1_OPA_Power_Servo	HG1	0x0D_0x8D
HB1_IN1_MHB1_OUT_B41_HG1_OPA_Power_Servo	BAND_OUT_SEL	0x00_0x8D;0x0F_0x70
HB1_IN2_MHB1_OUT_B40_HG1_OPA_Power_Servo	HG1	0x0D_0x8D
HB1_IN2_MHB1_OUT_B40_HG1_OPA_Power_Servo	BAND_OUT_SEL	0x00_0x8D;0x0F_0xA8
HB1_IN2_MHB3_OUT_B40_HG1_OPA_Power_Servo	HG1	0x0D_0x8D
HB1_IN2_MHB3_OUT_B40_HG1_OPA_Power_Servo	BAND_OUT_SEL	0x00_0x2F;0x0F_0xA8
HB2_IN1_MHB2_OUT_B38_HG1_OPA_Power_Servo	HG1	0x11_0x8D
HB2_IN1_MHB2_OUT_B38_HG1_OPA_Power_Servo	BAND_OUT_SEL	0x00_0x87;0x13_0x70
HB2_IN2_MHB2_OUT_B30_HG1_OPA_Power_Servo	HG1	0x11_0x8D
HB2_IN2_MHB2_OUT_B30_HG1_OPA_Power_Servo	BAND_OUT_SEL	0x00_0x87;0x13_0xA8
HB2_IN2_MHB3_OUT_B30_HG1_OPA_Power_Servo	HG1	0x11_0x8D
HB2_IN2_MHB3_OUT_B30_HG1_OPA_Power_Servo	BAND_OUT_SEL	0x00_0x4F;0x13_0xA8

LB1_IN1_LB_OUT_B5_HG1_OPA_PS_OFF_LG3	LG3	0x01_0x89
LB1_IN1_LB_OUT_B5_HG1_OPA_PS_OFF_LG3	BAND_OUT_SEL	0x03_0x30
LB1_IN2_LB_OUT_B28_HG1_OPA_PS_OFF_LG3	LG3	0x01_0x89
LB1_IN2_LB_OUT_B28_HG1_OPA_PS_OFF_LG3	BAND_OUT_SEL	0x03_0x48
LB1_IN3_LB_OUT_B8_HG1_OPA_PS_OFF_LG3	LG3	0x01_0x89
LB1_IN3_LB_OUT_B8_HG1_OPA_PS_OFF_LG3	BAND_OUT_SEL	0x03_0x74
LB1_IN4_LB_OUT_B13_HG1_OPA_PS_OFF_LG3	LG3	0x01_0x89
LB1_IN4_LB_OUT_B13_HG1_OPA_PS_OFF_LG3	BAND_OUT_SEL	0x03_0x84
LB1_IN5_LB_OUT_B20_HG1_OPA_PS_OFF_LG3	LG3	0x01_0x89
LB1_IN5_LB_OUT_B20_HG1_OPA_PS_OFF_LG3	BAND_OUT_SEL	0x03_0xAC
MB1_IN1_MHB1_OUT_B40_HG1_OPA_PS_OFF_LG3	LG3	0x05_0x89
MB1_IN1_MHB1_OUT_B40_HG1_OPA_PS_OFF_LG3	BAND_OUT_SEL	0x00_0x88;0x07_0x68
MB1_IN2_MHB1_OUT_B3_HG1_OPA_PS_OFF_LG3	LG3	0x05_0x89
MB1_IN2_MHB1_OUT_B3_HG1_OPA_PS_OFF_LG3	BAND_OUT_SEL	0x00_0x88;0x07_0x88;
MB1_IN3_MHB1_OUT_B1_HG1_OPA_PS_OFF_LG3	LG3	0x05_0x89
MB1_IN3_MHB1_OUT_B1_HG1_OPA_PS_OFF_LG3	BAND_OUT_SEL	0x00_0x88;0x07_0xE0;
MB1_IN2_MHB3_OUT_B3_HG1_OPA_PS_OFF_LG3	LG3	0x05_0x89
MB1_IN2_MHB3_OUT_B3_HG1_OPA_PS_OFF_LG3	BAND_OUT_SEL	0x00_0x1E;0x07_0x88;
MB2_IN1_MHB2_OUT_B2_HG1_OPA_PS_OFF_LG3	LG3	0x09_0x89
MB2_IN1_MHB2_OUT_B2_HG1_OPA_PS_OFF_LG3	BAND_OUT_SEL	0x00_0x82;0x0B_0x58;
MB2_IN2_MHB2_OUT_B11_HG1_OPA_PS_OFF_LG3	LG3	0x09_0x89
MB2_IN2_MHB2_OUT_B11_HG1_OPA_PS_OFF_LG3	BAND_OUT_SEL	0x00_0x82;0x0B_0x80;
MB2_IN3_MHB2_OUT_B39_HG1_OPA_PS_OFF_LG3	LG3	0x09_0x89
MB2_IN3_MHB2_OUT_B39_HG1_OPA_PS_OFF_LG3	BAND_OUT_SEL	0x00_0x82;0x0B_0xD0;
MB2_IN2_MHB3_OUT_B11_HG1_OPA_PS_OFF_LG3	LG3	0x09_0x89
MB2_IN2_MHB3_OUT_B11_HG1_OPA_PS_OFF_LG3	BAND_OUT_SEL	0x00_0x3E;0x0B_0x80;
HB1_IN1_MHB1_OUT_B41_HG1_OPA_PS_OFF_LG3	LG3	0x0D_0x89
HB1_IN1_MHB1_OUT_B41_HG1_OPA_PS_OFF_LG3	BAND_OUT_SEL	0x00_0x8D;0x0F_0x70;
HB1_IN2_MHB1_OUT_B40_HG1_OPA_PS_OFF_LG3	LG3	0x0D_0x89
HB1_IN2_MHB1_OUT_B40_HG1_OPA_PS_OFF_LG3	BAND_OUT_SEL	0x00_0x8D;0x0F_0xA8;
HB1_IN2_MHB3_OUT_B40_HG1_OPA_PS_OFF_LG3	LG3	0x0D_0x89
HB1_IN2_MHB3_OUT_B40_HG1_OPA_PS_OFF_LG3	BAND_OUT_SEL	0x00_0x2E;0x0F_0xA8;
HB2_IN1_MHB2_OUT_B38_HG1_OPA_PS_OFF_LG3	LG3	0x11_0x89
HB2_IN1_MHB2_OUT_B38_HG1_OPA_PS_OFF_LG3	BAND_OUT_SEL	0x00_0x87;0x13_0x70;
HB2_IN2_MHB2_OUT_B30_HG1_OPA_PS_OFF_LG3	LG3	0x11_0x89
HB2_IN2_MHB2_OUT_B30_HG1_OPA_PS_OFF_LG3	BAND_OUT_SEL	0x00_0x87;0x13_0xA8;
HB2_IN2_MHB3_OUT_B30_HG1_OPA_PS_OFF_LG3	LG3	0x11_0x89
HB2_IN2_MHB3_OUT_B30_HG1_OPA_PS_OFF_LG3	BAND_OUT_SEL	0x00_0x4E;0x13_0xA8;

LB1_IN1_LB_OUT_B5_HG1_OPA_PS_OFF_LG4	LG4	0x01_0x9D
LB1_IN1_LB_OUT_B5_HG1_OPA_PS_OFF_LG4	BAND_OUT_SEL	0x03_0x30
LB1_IN2_LB_OUT_B28_HG1_OPA_PS_OFF_LG4	LG4	0x01_0x9D
LB1_IN2_LB_OUT_B28_HG1_OPA_PS_OFF_LG4	BAND_OUT_SEL	0x03_0x48
LB1_IN3_LB_OUT_B8_HG1_OPA_PS_OFF_LG4	LG4	0x01_0x9D
LB1_IN3_LB_OUT_B8_HG1_OPA_PS_OFF_LG4	BAND_OUT_SEL	0x03_0x74
LB1_IN4_LB_OUT_B13_HG1_OPA_PS_OFF_LG4	LG4	0x01_0x9D
LB1_IN4_LB_OUT_B13_HG1_OPA_PS_OFF_LG4	BAND_OUT_SEL	0x03_0x84
LB1_IN5_LB_OUT_B20_HG1_OPA_PS_OFF_LG4	LG4	0x01_0x9D
LB1_IN5_LB_OUT_B20_HG1_OPA_PS_OFF_LG4	BAND_OUT_SEL	0x03_0xAC
MB1_IN1_MHB1_OUT_B40_HG1_OPA_PS_OFF_LG4	LG4	0x05_0x9D
MB1_IN1_MHB1_OUT_B40_HG1_OPA_PS_OFF_LG4	BAND_OUT_SEL	0x07_0x68;0x00_0x88
MB1_IN2_MHB1_OUT_B3_HG1_OPA_PS_OFF_LG4	LG4	0x05_0x9D
MB1_IN2_MHB1_OUT_B3_HG1_OPA_PS_OFF_LG4	BAND_OUT_SEL	0x07_0x88;0x00_0x88
MB1_IN3_MHB1_OUT_B1_HG1_OPA_PS_OFF_LG4	LG4	0x05_0x9D
MB1_IN3_MHB1_OUT_B1_HG1_OPA_PS_OFF_LG4	BAND_OUT_SEL	0x07_0xE0;0x00_0x88
MB1_IN2_MHB3_OUT_B3_HG1_OPA_PS_OFF_LG4	LG4	0x05_0x9D
MB1_IN2_MHB3_OUT_B3_HG1_OPA_PS_OFF_LG4	BAND_OUT_SEL	0x07_0x88;0x00_0x1E
MB2_IN1_MHB2_OUT_B2_HG1_OPA_PS_OFF_LG4	LG4	0x09_0x9D
MB2_IN1_MHB2_OUT_B2_HG1_OPA_PS_OFF_LG4	BAND_OUT_SEL	0x0B_0x58;0x00_0x82
MB2_IN2_MHB2_OUT_B11_HG1_OPA_PS_OFF_LG4	LG4	0x09_0x9D
MB2_IN2_MHB2_OUT_B11_HG1_OPA_PS_OFF_LG4	BAND_OUT_SEL	0x0B_0x80;0x00_0x82
MB2_IN3_MHB2_OUT_B39_HG1_OPA_PS_OFF_LG4	LG4	0x09_0x9D
MB2_IN3_MHB2_OUT_B39_HG1_OPA_PS_OFF_LG4	BAND_OUT_SEL	0x0B_0xD0;0x00_0x82
MB2_IN2_MHB3_OUT_B11_HG1_OPA_PS_OFF_LG4	LG4	0x09_0x9D
MB2_IN2_MHB3_OUT_B11_HG1_OPA_PS_OFF_LG4	BAND_OUT_SEL	0x0B_0x80;0x00_0x3E
HB1_IN1_MHB1_OUT_B41_HG1_OPA_PS_OFF_LG4	LG4	0x0D_0x9D
HB1_IN1_MHB1_OUT_B41_HG1_OPA_PS_OFF_LG4	BAND_OUT_SEL	0x0F_0x70;0x00_0x8D
HB1_IN2_MHB1_OUT_B40_HG1_OPA_PS_OFF_LG4	LG4	0x0D_0x9D			FALSE
HB1_IN2_MHB1_OUT_B40_HG1_OPA_PS_OFF_LG4	BAND_OUT_SEL	0x0F_0xA8;0x00_0x8D
HB1_IN2_MHB3_OUT_B40_HG1_OPA_PS_OFF_LG4	LG4	0x0D_0x9D
HB1_IN2_MHB3_OUT_B40_HG1_OPA_PS_OFF_LG4	BAND_OUT_SEL	0x0F_0xA8;0x00_0x2E
HB2_IN1_MHB2_OUT_B38_HG1_OPA_PS_OFF_LG4	LG4	0x11_0x9D
HB2_IN1_MHB2_OUT_B38_HG1_OPA_PS_OFF_LG4	BAND_OUT_SEL	0x13_0x70;0x00_0x87
HB2_IN2_MHB2_OUT_B30_HG1_OPA_PS_OFF_LG4	LG4	0x11_0x9D
HB2_IN2_MHB2_OUT_B30_HG1_OPA_PS_OFF_LG4	BAND_OUT_SEL	0x13_0xA8;0x00_0x87
HB2_IN2_MHB3_OUT_B30_HG1_OPA_PS_OFF_LG4	LG4	0x11_0x9D
HB2_IN2_MHB3_OUT_B30_HG1_OPA_PS_OFF_LG4	BAND_OUT_SEL	0x13_0xA8;0x00_0x4E

LB1_IN1_LB_OUT_B5_HG1_OPA_PS_LG3_LG4	LG4	0x01_0x9D
LB1_IN1_LB_OUT_B5_HG1_OPA_PS_LG3_LG4	LG3	0x03_0x30;0x01_0x89
LB1_IN2_LB_OUT_B28_HG1_OPA_PS_LG3_LG4	LG4	0x01_0x9D
LB1_IN2_LB_OUT_B28_HG1_OPA_PS_LG3_LG4	LG3	0x03_0x48;0x01_0x89
LB1_IN3_LB_OUT_B8_HG1_OPA_PS_LG3_LG4	LG4	0x01_0x9D
LB1_IN3_LB_OUT_B8_HG1_OPA_PS_LG3_LG4	LG3	0x03_0x74;0x01_0x89
LB1_IN4_LB_OUT_B13_HG1_OPA_PS_LG3_LG4	LG4	0x01_0x9D
LB1_IN4_LB_OUT_B13_HG1_OPA_PS_LG3_LG4	LG3	0x03_0x84;0x01_0x89
LB1_IN5_LB_OUT_B20_HG1_OPA_PS_LG3_LG4	LG4	0x01_0x9D
LB1_IN5_LB_OUT_B20_HG1_OPA_PS_LG3_LG4	LG3	0x03_0xAC;0x01_0x89
MB1_IN1_MHB1_OUT_B40_HG1_OPA_PS_LG3_LG4	LG4	0x05_0x9D
MB1_IN1_MHB1_OUT_B40_HG1_OPA_PS_LG3_LG4	LG3	0x07_0x68;0x00_0x88;0x05_0x89
MB1_IN2_MHB1_OUT_B3_HG1_OPA_PS_LG3_LG4	LG4	0x05_0x9D
MB1_IN2_MHB1_OUT_B3_HG1_OPA_PS_LG3_LG4	LG3	0x07_0x88;0x00_0x88;0x05_0x89
MB1_IN3_MHB1_OUT_B1_HG1_OPA_PS_LG3_LG4	LG4	0x05_0x9D
MB1_IN3_MHB1_OUT_B1_HG1_OPA_PS_LG3_LG4	LG3	0x07_0xE0;0x00_0x88;0x05_0x89
MB1_IN2_MHB3_OUT_B3_HG1_OPA_PS_LG3_LG4	LG4	0x05_0x9D
MB1_IN2_MHB3_OUT_B3_HG1_OPA_PS_LG3_LG4	LG3	0x07_0x88;0x00_0x1E;0x05_0x89
MB2_IN1_MHB2_OUT_B2_HG1_OPA_PS_LG3_LG4	LG4	0x09_0x9D
MB2_IN1_MHB2_OUT_B2_HG1_OPA_PS_LG3_LG4	LG3	0x0B_0x58;0x00_0x82;0x09_0x89
MB2_IN2_MHB2_OUT_B11_HG1_OPA_PS_LG3_LG4	LG4	0x09_0x9D
MB2_IN2_MHB2_OUT_B11_HG1_OPA_PS_LG3_LG4	LG3	0x0B_0x80;0x00_0x82;0x09_0x89
MB2_IN3_MHB2_OUT_B39_HG1_OPA_PS_LG3_LG4	LG4	0x09_0x9D
MB2_IN3_MHB2_OUT_B39_HG1_OPA_PS_LG3_LG4	LG3	0x0B_0xD0;0x00_0x82;0x09_0x89
MB2_IN2_MHB3_OUT_B11_HG1_OPA_PS_LG3_LG4	LG4	0x09_0x9D
MB2_IN2_MHB3_OUT_B11_HG1_OPA_PS_LG3_LG4	LG3	0x0B_0x80;0x00_0x3E;0x09_0x89
HB1_IN1_MHB1_OUT_B41_HG1_OPA_PS_LG3_LG4	LG4	0x0D_0x9D
HB1_IN1_MHB1_OUT_B41_HG1_OPA_PS_LG3_LG4	LG3	0x0F_0x70;0x00_0x8D;0x0D_0x89
HB1_IN2_MHB1_OUT_B40_HG1_OPA_PS_LG3_LG4	LG4	0x0D_0x9D
HB1_IN2_MHB1_OUT_B40_HG1_OPA_PS_LG3_LG4	LG3	0x0F_0xA8;0x00_0x8D;0x0D_0x89
HB1_IN2_MHB3_OUT_B40_HG1_OPA_PS_LG3_LG4	LG4	0x0D_0x9D
HB1_IN2_MHB3_OUT_B40_HG1_OPA_PS_LG3_LG4	LG3	0x0F_0xA8;0x00_0x2E;0x0D_0x89
HB2_IN1_MHB2_OUT_B38_HG1_OPA_PS_LG3_LG4	LG4	0x11_0x9D
HB2_IN1_MHB2_OUT_B38_HG1_OPA_PS_LG3_LG4	LG3	0x13_0x70;0x00_0x87;0x11_0x89
HB2_IN2_MHB2_OUT_B30_HG1_OPA_PS_LG3_LG4	LG4	0x11_0x9D
HB2_IN2_MHB2_OUT_B30_HG1_OPA_PS_LG3_LG4	LG3	0x13_0xA8;0x00_0x87;0x11_0x89
HB2_IN2_MHB3_OUT_B30_HG1_OPA_PS_LG3_LG4	LG4	0x11_0x9D
HB2_IN2_MHB3_OUT_B30_HG1_OPA_PS_LG3_LG4	LG3	0x13_0xA8;0x00_0x4E;0x11_0x89

LB1_IN1_LB_OUT_B5_HG1_OPA_PS_LG4_LG3	LG3	0x01_0x89
LB1_IN1_LB_OUT_B5_HG1_OPA_PS_LG4_LG3	LG4	0x03_0x30;0x01_0x9D
LB1_IN2_LB_OUT_B28_HG1_OPA_PS_LG4_LG3	LG3	0x01_0x89
LB1_IN2_LB_OUT_B28_HG1_OPA_PS_LG4_LG3	LG4	0x03_0x48;0x01_0x9D
LB1_IN3_LB_OUT_B8_HG1_OPA_PS_LG4_LG3	LG3	0x01_0x89
LB1_IN3_LB_OUT_B8_HG1_OPA_PS_LG4_LG3	LG4	0x03_0x74;0x01_0x9D
LB1_IN4_LB_OUT_B13_HG1_OPA_PS_LG4_LG3	LG3	0x01_0x89
LB1_IN4_LB_OUT_B13_HG1_OPA_PS_LG4_LG3	LG4	0x03_0x84;0x01_0x9D
LB1_IN5_LB_OUT_B20_HG1_OPA_PS_LG4_LG3	LG3	0x01_0x89
LB1_IN5_LB_OUT_B20_HG1_OPA_PS_LG4_LG3	LG4	0x03_0xAC;0x01_0x9D
MB1_IN1_MHB1_OUT_B40_HG1_OPA_PS_LG4_LG3	LG3	0x05_0x89
MB1_IN1_MHB1_OUT_B40_HG1_OPA_PS_LG4_LG3	LG4	0x07_0x68;0x00_0x88;0x05_0x9D
MB1_IN2_MHB1_OUT_B3_HG1_OPA_PS_LG4_LG3	LG3	0x05_0x89
MB1_IN2_MHB1_OUT_B3_HG1_OPA_PS_LG4_LG3	LG4	0x07_0x88;0x00_0x88;0x05_0x9D
MB1_IN3_MHB1_OUT_B1_HG1_OPA_PS_LG4_LG3	LG3	0x05_0x89
MB1_IN3_MHB1_OUT_B1_HG1_OPA_PS_LG4_LG3	LG4	0x07_0xE0;0x00_0x88;0x05_0x9D
MB1_IN2_MHB3_OUT_B3_HG1_OPA_PS_LG4_LG3	LG3	0x05_0x89
MB1_IN2_MHB3_OUT_B3_HG1_OPA_PS_LG4_LG3	LG4	0x07_0x88;0x00_0x1E;0x05_0x9D
MB2_IN1_MHB2_OUT_B2_HG1_OPA_PS_LG4_LG3	LG3	0x09_0x89
MB2_IN1_MHB2_OUT_B2_HG1_OPA_PS_LG4_LG3	LG4	0x0B_0x58;0x00_0x82;0x09_0x9D
MB2_IN2_MHB2_OUT_B11_HG1_OPA_PS_LG4_LG3	LG3	0x09_0x89
MB2_IN2_MHB2_OUT_B11_HG1_OPA_PS_LG4_LG3	LG4	0x0B_0x80;0x00_0x82;0x09_0x9D
MB2_IN3_MHB2_OUT_B39_HG1_OPA_PS_LG4_LG3	LG3	0x09_0x89
MB2_IN3_MHB2_OUT_B39_HG1_OPA_PS_LG4_LG3	LG4	0x0B_0xD0;0x00_0x82;0x09_0x9D
MB2_IN2_MHB3_OUT_B11_HG1_OPA_PS_LG4_LG3	LG3	0x09_0x89
MB2_IN2_MHB3_OUT_B11_HG1_OPA_PS_LG4_LG3	LG4	0x0B_0x80;0x00_0x3E;0x09_0x9D
HB1_IN1_MHB1_OUT_B41_HG1_OPA_PS_LG4_LG3	LG3	0x0D_0x89
HB1_IN1_MHB1_OUT_B41_HG1_OPA_PS_LG4_LG3	LG4	0x0F_0x70;0x00_0x8D;0x0D_0x9D
HB1_IN2_MHB1_OUT_B40_HG1_OPA_PS_LG4_LG3	LG3	0x0D_0x89
HB1_IN2_MHB1_OUT_B40_HG1_OPA_PS_LG4_LG3	LG4	0x0F_0xA8;0x00_0x8D;0x0D_0x9D
HB1_IN2_MHB3_OUT_B40_HG1_OPA_PS_LG4_LG3	LG3	0x0D_0x89
HB1_IN2_MHB3_OUT_B40_HG1_OPA_PS_LG4_LG3	LG4	0x0F_0xA8;0x00_0x2E;0x0D_0x9D
HB2_IN1_MHB2_OUT_B38_HG1_OPA_PS_LG4_LG3	LG3	0x11_0x89
HB2_IN1_MHB2_OUT_B38_HG1_OPA_PS_LG4_LG3	LG4	0x13_0x70;0x00_0x87;0x11_0x9D
HB2_IN2_MHB2_OUT_B30_HG1_OPA_PS_LG4_LG3	LG3	0x11_0x89
HB2_IN2_MHB2_OUT_B30_HG1_OPA_PS_LG4_LG3	LG4	0x13_0xA8;0x00_0x87;0x11_0x9D
HB2_IN2_MHB3_OUT_B30_HG1_OPA_PS_LG4_LG3	LG3	0x11_0x89
HB2_IN2_MHB3_OUT_B30_HG1_OPA_PS_LG4_LG3	LG4	0x13_0xA8;0x00_0x4E;0x11_0x9D

LB1_IN1_LB_OUT_B5_HG1_OPA_PS_LG3_HG1	HG1	0x01_0x8D;
LB1_IN1_LB_OUT_B5_HG1_OPA_PS_LG3_HG1	LG3	0x03_0x30;0x01_0x89
LB1_IN2_LB_OUT_B28_HG1_OPA_PS_LG3_HG1	HG1	0x01_0x8D
LB1_IN2_LB_OUT_B28_HG1_OPA_PS_LG3_HG1	LG3	0x03_0x48;0x01_0x89
LB1_IN3_LB_OUT_B8_HG1_OPA_PS_LG3_HG1	HG1	0x01_0x8D
LB1_IN3_LB_OUT_B8_HG1_OPA_PS_LG3_HG1	LG3	0x03_0x74;0x01_0x89
LB1_IN4_LB_OUT_B13_HG1_OPA_PS_LG3_HG1	HG1	0x01_0x8D
LB1_IN4_LB_OUT_B13_HG1_OPA_PS_LG3_HG1	LG3	0x03_0x84;0x01_0x89
LB1_IN5_LB_OUT_B20_HG1_OPA_PS_LG3_HG1	HG1	0x01_0x8D
LB1_IN5_LB_OUT_B20_HG1_OPA_PS_LG3_HG1	LG3	0x03_0xAC;0x01_0x89;
MB1_IN1_MHB1_OUT_B40_HG1_OPA_PS_LG3_HG1	HG1	0x05_0x8D
MB1_IN1_MHB1_OUT_B40_HG1_OPA_PS_LG3_HG1	LG3	0x07_0x68;0x00_0x88;0x05_0x89
MB1_IN2_MHB1_OUT_B3_HG1_OPA_PS_LG3_HG1	HG1	0x05_0x8D
MB1_IN2_MHB1_OUT_B3_HG1_OPA_PS_LG3_HG1	LG3	0x07_0x88;0x00_0x88;0x05_0x89
MB1_IN3_MHB1_OUT_B1_HG1_OPA_PS_LG3_HG1	HG1	0x05_0x8D
MB1_IN3_MHB1_OUT_B1_HG1_OPA_PS_LG3_HG1	LG3	0x07_0xE0;0x00_0x88;0x05_0x89
MB1_IN2_MHB3_OUT_B3_HG1_OPA_PS_LG3_HG1	HG1	0x05_0x8D
MB1_IN2_MHB3_OUT_B3_HG1_OPA_PS_LG3_HG1	LG3	0x07_0x88;0x00_0x1A;0x05_0x89
MB2_IN1_MHB2_OUT_B2_HG1_OPA_PS_LG3_HG1	HG1	0x09_0x8D
MB2_IN1_MHB2_OUT_B2_HG1_OPA_PS_LG3_HG1	LG3	0x0B_0x58;0x00_0x82;0x09_0x89
MB2_IN2_MHB2_OUT_B11_HG1_OPA_PS_LG3_HG1	HG1	0x09_0x8D
MB2_IN2_MHB2_OUT_B11_HG1_OPA_PS_LG3_HG1	LG3	0x0B_0x80;0x00_0x82;0x09_0x89
MB2_IN3_MHB2_OUT_B39_HG1_OPA_PS_LG3_HG1	HG1	0x09_0x8D
MB2_IN3_MHB2_OUT_B39_HG1_OPA_PS_LG3_HG1	LG3	0x0B_0xD0;0x00_0x82;0x09_0x89
MB2_IN2_MHB3_OUT_B11_HG1_OPA_PS_LG3_HG1	HG1	0x09_0x8D;
MB2_IN2_MHB3_OUT_B11_HG1_OPA_PS_LG3_HG1	LG3	0x0B_0x80;0x00_0x3E;0x09_0x89
HB1_IN1_MHB1_OUT_B41_HG1_OPA_PS_LG3_HG1	HG1	0x0D_0x8D
HB1_IN1_MHB1_OUT_B41_HG1_OPA_PS_LG3_HG1	LG3	0x0F_0x70;0x00_0x8D;0x0D_0x89
HB1_IN2_MHB1_OUT_B40_HG1_OPA_PS_LG3_HG1	HG1	0x0D_0x8D
HB1_IN2_MHB1_OUT_B40_HG1_OPA_PS_LG3_HG1	LG3	0x0F_0xA8;0x00_0x8D;0x0D_0x89
HB1_IN2_MHB3_OUT_B40_HG1_OPA_PS_LG3_HG1	HG1	0x0D_0x8D
HB1_IN2_MHB3_OUT_B40_HG1_OPA_PS_LG3_HG1	LG3	0x0F_0xA8;0x00_0x2E;0x0D_0x89
HB2_IN1_MHB2_OUT_B38_HG1_OPA_PS_LG3_HG1	HG1	0x11_0x8D
HB2_IN1_MHB2_OUT_B38_HG1_OPA_PS_LG3_HG1	LG3	0x13_0x70;0x00_0x87;0x11_0x89
HB2_IN2_MHB2_OUT_B30_HG1_OPA_PS_LG3_HG1	HG1	0x11_0x8D
HB2_IN2_MHB2_OUT_B30_HG1_OPA_PS_LG3_HG1	LG3	0x13_0xA8;0x00_0x87;0x11_0x89
HB2_IN2_MHB3_OUT_B30_HG1_OPA_PS_LG3_HG1	HG1	0x11_0x8D
HB2_IN2_MHB3_OUT_B30_HG1_OPA_PS_LG3_HG1	LG3	0x13_0xA8;0x00_0x4E;0x11_0x89

LB1_IN1_LB_OUT_B5_HG1_OPA_PS_HG1_LG3	LG3	0x01_0x89;
LB1_IN1_LB_OUT_B5_HG1_OPA_PS_HG1_LG3	HG1	0x01_0x8D;0x03_0x30
LB1_IN2_LB_OUT_B28_HG1_OPA_PS_HG1_LG3	LG3	0x01_0x89
LB1_IN2_LB_OUT_B28_HG1_OPA_PS_HG1_LG3	HG1	0x01_0x8D;0x03_0x48
LB1_IN3_LB_OUT_B8_HG1_OPA_PS_HG1_LG3	LG3	0x01_0x89
LB1_IN3_LB_OUT_B8_HG1_OPA_PS_HG1_LG3	HG1	0x01_0x8D;0x03_0x74
LB1_IN4_LB_OUT_B13_HG1_OPA_PS_HG1_LG3	LG3	0x01_0x89
LB1_IN4_LB_OUT_B13_HG1_OPA_PS_HG1_LG3	HG1	0x01_0x8D;0x03_0x84
LB1_IN5_LB_OUT_B20_HG1_OPA_PS_HG1_LG3	LG3	0x01_0x89
LB1_IN5_LB_OUT_B20_HG1_OPA_PS_HG1_LG3	HG1	0x01_0x8D;0x03_0xAC
MB1_IN1_MHB1_OUT_B40_HG1_OPA_PS_HG1_LG3	LG3	0x05_0x89
MB1_IN1_MHB1_OUT_B40_HG1_OPA_PS_HG1_LG3	HG1	0x00_0x88;0x05_0x8D;0x07_0x68
MB1_IN2_MHB1_OUT_B3_HG1_OPA_PS_HG1_LG3	LG3	0x05_0x89
MB1_IN2_MHB1_OUT_B3_HG1_OPA_PS_HG1_LG3	HG1	0x00_0x0C;0x05_0x8D;0x07_0x88
MB1_IN3_MHB1_OUT_B1_HG1_OPA_PS_HG1_LG3	LG3	0x05_0x89
MB1_IN3_MHB1_OUT_B1_HG1_OPA_PS_HG1_LG3	HG1	0x00_0x88;0x05_0x8D;0x07_0xE0
MB1_IN2_MHB3_OUT_B3_HG1_OPA_PS_HG1_LG3	LG3	0x05_0x89
MB1_IN2_MHB3_OUT_B3_HG1_OPA_PS_HG1_LG3	HG1	0x00_0x1E;0x05_0x8D;0x07_0x88
MB2_IN1_MHB2_OUT_B2_HG1_OPA_PS_HG1_LG3	LG3	0x09_0x89
MB2_IN1_MHB2_OUT_B2_HG1_OPA_PS_HG1_LG3	HG1	0x00_0x82;0x09_0x8D;0x0B_0x58
MB2_IN2_MHB2_OUT_B11_HG1_OPA_PS_HG1_LG3	LG3	0x09_0x89
MB2_IN2_MHB2_OUT_B11_HG1_OPA_PS_HG1_LG3	HG1	0x00_0x00;0x09_0x8D;0x0B_0x80
MB2_IN3_MHB2_OUT_B39_HG1_OPA_PS_HG1_LG3	LG3	0x09_0x89
MB2_IN3_MHB2_OUT_B39_HG1_OPA_PS_HG1_LG3	HG1	0x00_0x00;0x09_0x8D;0x0B_0xD0
MB2_IN2_MHB3_OUT_B11_HG1_OPA_PS_HG1_LG3	LG3	0x09_0x89
MB2_IN2_MHB3_OUT_B11_HG1_OPA_PS_HG1_LG3	HG1	0x00_0x3A;0x09_0x8D;0x0B_0x80
HB1_IN1_MHB1_OUT_B41_HG1_OPA_PS_HG1_LG3	LG3	0x0D_0x89
HB1_IN1_MHB1_OUT_B41_HG1_OPA_PS_HG1_LG3	HG1	0x00_0x8D;0x0D_0x8D;0x0F_0x70
HB1_IN2_MHB1_OUT_B40_HG1_OPA_PS_HG1_LG3	LG3	0x0D_0x89
HB1_IN2_MHB1_OUT_B40_HG1_OPA_PS_HG1_LG3	HG1	0x00_0x8D;0x0D_0x8D;0x0F_0xA8
HB1_IN2_MHB3_OUT_B40_HG1_OPA_PS_HG1_LG3	LG3	0x0D_0x89
HB1_IN2_MHB3_OUT_B40_HG1_OPA_PS_HG1_LG3	HG1	0x00_0x2E;0x0D_0x8D;0x0F_0xA8
HB2_IN1_MHB2_OUT_B38_HG1_OPA_PS_HG1_LG3	LG3	0x11_0x89
HB2_IN1_MHB2_OUT_B38_HG1_OPA_PS_HG1_LG3	HG1	0x00_0x87;0x11_0x8D;0x13_0x70
HB2_IN2_MHB2_OUT_B30_HG1_OPA_PS_HG1_LG3	LG3	0x11_0x89
HB2_IN2_MHB2_OUT_B30_HG1_OPA_PS_HG1_LG3	HG1	0x00_0x87;0x11_0x8D;0x13_0xA8
HB2_IN2_MHB3_OUT_B30_HG1_OPA_PS_HG1_LG3	LG3	0x11_0x89
HB2_IN2_MHB3_OUT_B30_HG1_OPA_PS_HG1_LG3	HG1	0x00_0x4E;0x11_0x8D;0x13_0xA8

## LNA_OFF
LNA_OFF
Address	Data
0x01	0x00	0x01_0x00;	0x01_0x00;0x02_0x00;0x05_0x00;0x09_0x00;0x0A_0x00;0x0D_0x00;0x0E_0x00;0x11_0x00;0x12_0x00;
0x02	0x00	0x02_0x00;	0x02_0x00;
0x05	0x00	0x05_0x00;	0x05_0x00;
0x06	0x00	0x06_0x00;	0x05_0x00;
0x09	0x00	0x09_0x00;	0x09_0x00;
0x0A	0x00	0x0A_0x00;	0x0A_0x00;
0x0D	0x00	0x0D_0x00;	0x0D_0x00;
0x0E	0x00	0x0E_0x00;	0x0E_0x00;
0x11	0x00	0x11_0x00;	0x11_0x00;
0x12	0x00	0x12_0x00;	0x12_0x00;

## Sheet9
=	Hi6H03S_LB1_S6_NewGolden_withP1dB_KGU1.edl	HB2_IN2_MHB2_OUT_B30_LP_OPA	HB2_IN2_MHB2_OUT_B30_LP_OPA:2355MHz_Gain_MLP	12.6421
=	Hi6H03S_LB1_S6_NewGolden_withP1dB_KGU10.edl	HB2_IN2_MHB2_OUT_B30_LP_OPA	HB2_IN2_MHB2_OUT_B30_LP_OPA:2355MHz_Gain_MLP	13.2931
=	Hi6H03S_LB1_S6_NewGolden_withP1dB_KGU2.edl	HB2_IN2_MHB2_OUT_B30_LP_OPA	HB2_IN2_MHB2_OUT_B30_LP_OPA:2355MHz_Gain_MLP	13.8871
=	Hi6H03S_LB1_S6_NewGolden_withP1dB_KGU3.edl	HB2_IN2_MHB2_OUT_B30_LP_OPA	HB2_IN2_MHB2_OUT_B30_LP_OPA:2355MHz_Gain_MLP	12.6872
=	Hi6H03S_LB1_S6_NewGolden_withP1dB_KGU4.edl	HB2_IN2_MHB2_OUT_B30_LP_OPA	HB2_IN2_MHB2_OUT_B30_LP_OPA:2355MHz_Gain_MLP	13.1256
=	Hi6H03S_LB1_S6_NewGolden_withP1dB_KGU5.edl	HB2_IN2_MHB2_OUT_B30_LP_OPA	HB2_IN2_MHB2_OUT_B30_LP_OPA:2355MHz_Gain_MLP	13.7787
=	Hi6H03S_LB1_S6_NewGolden_withP1dB_KGU6.edl	HB2_IN2_MHB2_OUT_B30_LP_OPA	HB2_IN2_MHB2_OUT_B30_LP_OPA:2355MHz_Gain_MLP	14.0012
=	Hi6H03S_LB1_S6_NewGolden_withP1dB_KGU7.edl	HB2_IN2_MHB2_OUT_B30_LP_OPA	HB2_IN2_MHB2_OUT_B30_LP_OPA:2355MHz_Gain_MLP	13.1706
=	Hi6H03S_LB1_S6_NewGolden_withP1dB_KGU8.edl	HB2_IN2_MHB2_OUT_B30_LP_OPA	HB2_IN2_MHB2_OUT_B30_LP_OPA:2355MHz_Gain_MLP	13.3192
=	Hi6H03S_LB1_S6_NewGolden_withP1dB_KGU9.edl	HB2_IN2_MHB2_OUT_B30_LP_OPA	HB2_IN2_MHB2_OUT_B30_LP_OPA:2355MHz_Gain_MLP	13.6805
						LOW		HiGH
		HB1_IN1_MHB1_OUT_B41_LP_OPA		13.35853		11.85853	11.85853	14.85853	14.85853